## 基本变量_JEE
TagID | TagName | 工位号 | 数据来源 | IP | TagTypeID | TagLong | DbName | 变量类型 | 变量地址 | 地址 | 演示偏移 | 列位置 | 测量位置 | 测量项目 | 测量单位 | 变量类型代码 | 变量类型名称 | 机体类型 | 线体类型 | TagAdr | TagAdrDemo | 是否启用 | 连接名称 | OpcServer_MIS | OpcServer_OPNAME
01 | HeartBeatMIS | 3005 | 3005 | 192.168.77.9 | 11 | 1.0 | DB310 | X | 0 | .0 | 0 | 0 | CF2.0 | 系统健康（MES） |  | 15 | 间隔时间5S，心跳处理。收到PLC心跳信号后，MES按原值回写。PLC收到MES信号后延时5秒，取反写入，以此循环。 | 255 | 总装一线 |  |  | 1 | 192.168.77.9 |  | 0
02 | EngineTypeGetOverMES | 3005 | 3005 | 192.168.77.9 | 11 | 1.0 | DB310 | X | 0 | .1 | 0 | 0 | CF2.1 | 传递机型（MES） |  | 5 | MES传递总成信息给PLC（上线工位） | 255 | 总装一线 |  |  | 1 | 192.168.77.9 |  | 0
03 | PartPalletGoOver | 3005 | 3005 | 192.168.77.9 | 11 | 1.0 | DB310 | X | 0 | .2 | 0 | 0 | CF2.2 | 空托盘放行（MES） |  | 6 | 上线工位。0：正常工作；1：空托盘放行，PLC读取到此标志不走申请上线逻辑。 | 255 | 总装一线 |  |  | 1 | 192.168.77.9 |  | 0
04 | MaterialVerifyOver | 3005 | 3005 | 192.168.77.9 | 11 | 1.0 | DB310 | X | 0 | .3 | 0 | 0 | CF2.3 | 工作完成（MES） |  | 7 | MES保存完质量数据，物料数据等与PLC信号交互完成后通知PLC，所以工步都完成，才可以放行工件，正常工作时工件放行的必要条件。 | 255 | 总装一线 |  |  | 1 | 192.168.77.9 |  | 0
05 | FalseGo | 3005 | 3005 | 192.168.77.9 | 11 | 1.0 | DB310 | X | 0 | .4 | 0 | 0 | CF2.4 | 不合格放行（MES） |  | 8 | 按MES界面[不合格放行]按钮，MES发送此信号。操作者判断工件不合格，通知设备，按不合格方式放行工件，工件流转到返修下线工位后，返修下线。MES工作完成MES0.3=1，MES合格放行MES0.5=0，MES0.4=1 | 255 | 总装一线 |  |  | 1 | 192.168.77.9 |  | 0
06 | ConfirmOkGo | 3005 | 3005 | 192.168.77.9 | 11 | 1.0 | DB310 | X | 0 | .5 | 0 | 0 | CF2.5 | 合格放行（MES） |  | 51 | 按MES界面[合格放行]按钮，MES发送此信号。操作者判断工件合格，通知设备，工件按合格方式放行工件。MES工作完成MES0.3=1，MES合格放行MES0.5=1，MES0.4=0 | 255 | 总装一线 |  |  | 1 | 192.168.77.9 |  | 0
07 | ResetDevice | 3005 | 3005 | 192.168.77.9 | 11 | 1.0 | DB310 | X | 0 | .6 | 0 | 0 | ConfirmOkGoLoad | 复位设备 |  | 52 | 针对手动工位，无HMI，需要复位设备在MES页面操作。 | 255 | 总装一线 |  |  | 1 | 192.168.77.9 |  | 0
08 | UnloadCompleted | 3005 | 3005 | 192.168.77.9 | 11 | 1.0 | DB310 | X | 0 | .7 | 0 | 0 | ConfirmOkGoUnLoad | 下线完成[合格下线] |  | 53 | 暂时保留，项目未使用 | 255 | 总装一线 |  |  | 1 | 192.168.77.9 |  | 0
09 | MachineTime_ReadOver | 3005 | 3005 | 192.168.77.9 | 11 | 1.0 | DB310 | X | 1 | .0 | 0 | 0 | 备用 | 节拍数据保存完成 |  | 54 | 备用 | 255 | 总装一线 |  |  | 1 | 192.168.77.9 |  | 0
10 | FixAllow | 3005 | 3005 | 192.168.77.9 | 11 | 1.0 | DB310 | X | 1 | .1 | 0 | 0 | CF3.1 | 允许PLC拧紧工作（MES） |  | 66 | （工控机通知设备，开始工作）设备工作的必须信号,对于有物料验证的工位，MES验证完成给出此信号，对于无物料验证工位，MES直接给出此信号。 | 255 | 总装一线 |  |  | 1 | 192.168.77.9 |  | 0
11 | FixOver | 3005 | 3005 | 192.168.77.9 | 11 | 1.0 | DB310 | X | 1 | .2 | 0 | 0 | CF3.2 | 拧紧结束确认（MES） |  | 67 | （工控机通知设备，测量工作完成工作）用于手动拧紧且有质量数据工位。通知设备当前工步拧紧螺钉工作结束。 | 255 | 总装一线 |  |  | 1 | 192.168.77.9 |  | 0
12 | MatchingCompleted | 3005 | 3005 | 192.168.77.9 | 11 | 1.0 | DB310 | X | 1 | .3 | 0 | 0 | CF3.3 | 匹配完成（MES） |  | 68 | 分线上总线，匹配成功是1；不成功是0。 | 255 | 总装一线 |  |  | 1 | 192.168.77.9 |  | 0
13 | Match | 3005 | 3005 | 192.168.77.9 | 11 | 1.0 | DB310 | X | 1 | .4 | 0 | 0 | CF3.4 | 匹配结果（MES） |  | 69 | 分线上总线，匹配成功是1；不成功是0。 | 255 | 总装一线 |  |  | 1 | 192.168.77.9 |  | 0
14 | Reserved_2 | 3005 | 3005 | 192.168.77.9 | 11 | 1.0 | DB310 | X | 1 | .5 | 0 | 0 | 备用 | 备用 |  | 70 | 备用 | 255 | 总装一线 |  |  | 1 | 192.168.77.9 |  | 0
15 | IsAutoGetEngineID | 3005 | 3005 | 192.168.77.9 | 11 | 1.0 | DB310 | X | 1 | .6 | 0 | 0 | CF3.6 | 自动手动（MES） |  | 71 | 自动手动申请工件编号。0是自动方式；1：手动方式。暂时保留，生成流水号方式是在数据库中实现的 | 255 | 总装一线 |  |  | 1 | 192.168.77.9 |  | 0
16 | RepairUplineMES | 3005 | 3005 | 192.168.77.9 | 11 | 1.0 | DB310 | X | 1 | .7 | 0 | 0 | CF3.7 | 上线清空MOBY（MES） |  | 72 | 上线清空MOBY（针对上线工位）：通知PLC从新开始申请上线流程 | 255 | 总装一线 |  |  | 1 | 192.168.77.9 |  | 0
17 | ProcessCode | 3005 | 3005 | 192.168.77.9 | 2 | 2 | DB310 | INT | 2 |  | 0 | 0 | ProcessCode | 拧紧序号 |  | 77 | 手动拧紧工位：由MES通知PLC拧紧序号 | 255 | 总装一线 |  |  | 1 | 192.168.77.9 |  | 0
18 | BoltCode | 3005 | 3005 | 192.168.77.9 | 2 | 2 | DB310 | INT | 4 |  | 0 | 0 | BoltCode | 套筒号（MES） |  | 88 | 手动拧紧工位：指导PLC所用套筒 | 255 | 总装一线 |  |  | 1 | 192.168.77.9 |  | 0
19 | RepairStatus | 3005 | 3005 | 192.168.77.9 | 2 | 2 | DB310 | INT | 6 |  | 0 | 0 | 0正常件，1返修件 | 返修标志 |  | 93 | 0正常件，1返修件。对于上线工位MES给出是正常上线还是返修上线,返修路径 | 255 | 总装一线 |  |  | 1 | 192.168.77.9 |  | 0
20 | Reserved_3 | 3005 | 3005 | 192.168.77.9 | 2 | 2 | DB310 | INT | 8 |  | 0 | 0 | Reserved_3 | 备用 |  | 24 | 备用 | 255 | 总装一线 |  |  | 1 | 192.168.77.9 |  | 0
21 | Reserved_4 | 3005 | 3005 | 192.168.77.9 | 11 | 1.0 | DB310 | X | 10 | .0 | 0 | 0 | Reserved_4 | 备用 |  | 25 | 备用 | 255 | 总装一线 |  |  | 1 | 192.168.77.9 |  | 0
22 | Reserved_5 | 3005 | 3005 | 192.168.77.9 | 11 | 1.0 | DB310 | X | 10 | .1 | 0 | 0 | Reserved_5 | 备用 |  | 26 | 备用 | 255 | 总装一线 |  |  | 1 | 192.168.77.9 |  | 0
23 | Reserved_6 | 3005 | 3005 | 192.168.77.9 | 11 | 1.0 | DB310 | X | 10 | .2 | 0 | 0 | Reserved_6 | 备用 |  | 27 | 备用 | 255 | 总装一线 |  |  | 1 | 192.168.77.9 |  | 0
24 | Reserved_7 | 3005 | 3005 | 192.168.77.9 | 11 | 1.0 | DB310 | X | 10 | .3 | 0 | 0 | Reserved_7 | 备用 |  | 28 | 备用 | 255 | 总装一线 |  |  | 1 | 192.168.77.9 |  | 0
25 | Reserved_8 | 3005 | 3005 | 192.168.77.9 | 11 | 1.0 | DB310 | X | 10 | .4 | 0 | 0 | Reserved_8 | 备用 |  | 29 | 备用 | 255 | 总装一线 |  |  | 1 | 192.168.77.9 |  | 0
26 | Reserved_9 | 3005 | 3005 | 192.168.77.9 | 11 | 1.0 | DB310 | X | 10 | .5 | 0 | 0 | Reserved_9 | 备用 |  | 30 | 备用 | 255 | 总装一线 |  |  | 1 | 192.168.77.9 |  | 0
27 | Reserved_10 | 3005 | 3005 | 192.168.77.9 | 11 | 1.0 | DB310 | X | 10 | .6 | 0 | 0 | Reserved_10 | 备用 |  | 31 | 备用 | 255 | 总装一线 |  |  | 1 | 192.168.77.9 |  | 0
28 | Reserved_11 | 3005 | 3005 | 192.168.77.9 | 11 | 1.0 | DB310 | X | 10 | .7 | 0 | 0 | Reserved_11 | 备用 |  | 32 | 备用 | 255 | 总装一线 |  |  | 1 | 192.168.77.9 |  | 0
29 | Reserved_12 | 3005 | 3005 | 192.168.77.9 | 11 | 1.0 | DB310 | X | 11 | .0 | 0 | 0 | Reserved_12 | 备用 |  | 33 | 备用 | 255 | 总装一线 |  |  | 1 | 192.168.77.9 |  | 0
30 | Reserved_13 | 3005 | 3005 | 192.168.77.9 | 11 | 1.0 | DB310 | X | 11 | .1 | 0 | 0 | Reserved_13 | 备用 |  | 34 | 备用 | 255 | 总装一线 |  |  | 1 | 192.168.77.9 |  | 0
31 | Reserved_14 | 3005 | 3005 | 192.168.77.9 | 11 | 1.0 | DB310 | X | 11 | .2 | 0 | 0 | Reserved_14 | 备用 |  | 35 | 备用 | 255 | 总装一线 |  |  | 1 | 192.168.77.9 |  | 0
32 | MesReadOver | 3005 | 3005 | 192.168.77.9 | 11 | 1.0 | DB310 | X | 11 | .3 | 0 | 0 | QualityCf_MesReadOver | MES保存完数据（MES） |  | 20 | MES保存完数据(必须MIS) | 255 | 总装一线 |  |  | 1 | 192.168.77.9 |  | 0
33 | Reserved_15 | 3005 | 3005 | 192.168.77.9 | 3 | 4 | DB310 | DInt | 12 |  | 0 | 0 | Reserved_15 | 备用 |  | 110 | 备用 | 255 | 总装一线 |  |  | 1 | 192.168.77.9 |  | 0
34 | Reserved_16 | 3005 | 3005 | 192.168.77.9 | 3 | 4 | DB310 | DInt | 16 |  | 0 | 0 | Reserved_16 | 备用 |  | 111 | 备用 | 255 | 总装一线 |  |  | 1 | 192.168.77.9 |  | 0
35 | Reserved_17 | 3005 | 3005 | 192.168.77.9 | 17 | 1 | DB310 | B | 20 |  | 0 | 0 | Reserved_17 | 备用 |  | 112 | 备用 | 255 | 总装一线 |  |  | 1 | 192.168.77.9 |  | 0
36 | OnLineState | 3005 | 3005 | 192.168.77.9 | 17 | 1 | DB310 | B | 21 |  | 0 | 0 | OpNameStatus | 工位三种状态：在线、离线、屏蔽（0，1，2） （MES） |  | 79 | 通过线体工位PC实现下达工位工作状态：工位有三种状态：在线、离线、屏蔽。在线：0正常状态，实现正常功能。1离线:设备脱离MES工作，进入不交互模式。 | 255 | 总装一线 |  |  | 1 | 192.168.77.9 |  | 0
37 | EngineTypeID_MES | 3005 | 3005 | 192.168.77.9 | 2 | 2 | DB310 | INT | 22 |  | 0 | 0 | EngineTypeID | 机型标志（MES） |  | 73 | MES发动机机型标志(必须MES) | 255 | 总装一线 |  |  | 1 | 192.168.77.9 |  | 0
38 | EngineID_MES | 3005 | 3005 | 192.168.77.9 | 8 | 40 | DB310 | STRING | 24 | .38 | 0 | 0 | EngineID | 工件编号（MES） |  | 74 | MES发动机编号(必须MES) | 255 | 总装一线 |  |  | 1 | 192.168.77.9 |  | 0
39 | EngineType_MES | 3005 | 3005 | 192.168.77.9 | 8 | 40 | DB310 | STRING | 64 | .38 | 0 | 0 | EngineType | 产品型号（MES） |  | 75 | MES发动机机型(必须MES) | 255 | 总装一线 |  |  | 1 | 192.168.77.9 |  | 0
40 | MarkID | 3005 | 3005 | 192.168.77.9 | 8 | 100 | DB310 | STRING | 104 | .98 | 0 | 0 | MarkID | 打标号（MES） |  | 42 | 机体打标号（MES）前2位是西门子字符串格式，第一位是总长度，第二位是实际长度 | 255 | 总装一线 |  |  | 1 | 192.168.77.9 |  | 0
41 | RepairPathString | 3005 | 3005 | 192.168.77.9 | 8 | 50 | DB310 | STRING | 204 | .48 | 0 | 0 | RepairPathString | 工位返修字符串 |  | 4 | 工位返修字符串（121211112222111）,前2位是西门子字符串格式，第一位是总长度，第二位是实际长度 | 255 | 总装一线 |  |  | 1 | 192.168.77.9 |  | 0
42 | SPareint1 | 3005 | 3005 | 192.168.77.9 | 2 | 2 | DB310 | INT | 254 |  | 0 | 0 | SPareint1 | 备用int1 |  | 113 | 备用int1 | 255 | 总装一线 |  |  | 1 | 192.168.77.9 |  | 0
43 | SPareint2 | 3005 | 3005 | 192.168.77.9 | 2 | 2 | DB310 | INT | 256 |  | 0 | 0 | SPareint2 | 备用int2 |  | 114 | 备用int2 | 255 | 总装一线 |  |  | 1 | 192.168.77.9 |  | 0
44 | SPareint3 | 3005 | 3005 | 192.168.77.9 | 2 | 2 | DB310 | INT | 258 |  | 0 | 0 | SPareint3 | 备用int3 |  | 115 | 备用int3 | 255 | 总装一线 |  |  | 1 | 192.168.77.9 |  | 0
45 | Sparestring1 | 3005 | 3005 | 192.168.77.9 | 8 | 40 | DB310 | STRING | 260 | .38 | 0 | 0 | sparestring1 | 备用字符串1 |  | 116 | 备用字符串1 | 255 | 总装一线 |  |  | 1 | 192.168.77.9 |  | 0
46 | Sparestring2 | 3005 | 3005 | 192.168.77.9 | 8 | 40 | DB310 | STRING | 300 | .38 | 0 | 0 | sparestring2 | 备用字符串2 |  | 117 | 备用字符串2 | 255 | 总装一线 |  |  | 1 | 192.168.77.9 |  | 0
47 | HeartBeatPLC | 3005 | 3005 | 192.168.77.9 | 11 | 1.0 | DB310 | X | 500 | .0 | 0 | 0 | CF0.0 | 系统健康(PLC) |  | 14 | 心跳处理：PLC收到MES心跳信号后，PLC延时5秒后，数值取反再写回PLC，写回PLC开始计时，如果5秒钟MES无反馈报通讯故障。 | 255 | 总装一线 |  |  | 1 | 192.168.77.9 |  | 0
48 | WorkStart | 3005 | 3005 | 192.168.77.9 | 11 | 1.0 | DB310 | X | 500 | .1 | 0 | 0 | CF0.1 | 工件到位(PLC) |  | 2 | 工件到位。托盘到达工位，并且托盘上有工件。（允许工控机测量） | 255 | 总装一线 |  |  | 1 | 192.168.77.9 |  | 0
49 | RepairPartStatusPLC | 3005 | 3005 | 192.168.77.9 | 11 | 1.0 | DB310 | X | 500 | .2 | 0 | 0 | 备用 | 备用 |  | 3 | 备用 | 255 | 总装一线 |  |  | 1 | 192.168.77.9 |  | 0
50 | PartLoad | 3005 | 3005 | 192.168.77.9 | 11 | 1.0 | DB310 | X | 500 | .3 | 0 | 0 | CF0.3 | 申请零件编号(MES) |  | 43 | 上线工位，PLC向MES申请总成编号。收到该信号后，MES将机型标志（DBB22~23）、总成号（DBB24~63）、总成机型DBB64~103写入PLC。之后MES通过信号“传递机型（DBX0.1）”通知PLC。 | 255 | 总装一线 |  |  | 1 | 192.168.77.9 |  | 0
51 | EngineTypeGetOverPLC | 3005 | 3005 | 192.168.77.9 | 11 | 1.0 | DB310 | X | 500 | .4 | 0 | 0 | CF0.4 | 传递机型(PLC) |  | 44 | PLC将机型标志（DBB50…51）、工件编号（DBB52…101）、产品型号（DBB102…187）、托盘编号（DBB188…189）准备完毕后，通知MES。 | 255 | 总装一线 |  |  | 1 | 192.168.77.9 |  | 0
52 | PartLoadOK | 3005 | 3005 | 192.168.77.9 | 11 | 1.0 | DB310 | X | 500 | .5 | 0 | 0 | 备用 | 备用 |  | 48 | 备用 | 255 | 总装一线 |  |  | 1 | 192.168.77.9 |  | 0
53 | Reserved_18 | 3005 | 3005 | 192.168.77.9 | 11 | 1.0 | DB310 | X | 500 | .6 | 0 | 0 | 备用 | 备用 |  | 49 | 备用 | 255 | 总装一线 |  |  | 1 | 192.168.77.9 |  | 0
54 | PalletDown | 3005 | 3005 | 192.168.77.9 | 11 | 1.0 | DB310 | X | 500 | .7 | 0 | 0 | CF0.7 | 申请下线 |  | 50 | 暂时保留，项目未使用 | 255 | 总装一线 |  |  | 1 | 192.168.77.9 |  | 0
55 | Reserved_19 | 3005 | 3005 | 192.168.77.9 | 11 | 1.0 | DB310 | X | 501 | .0 | 0 | 0 | 备用 | 备用 |  | 58 | 备用 | 255 | 总装一线 |  |  | 1 | 192.168.77.9 |  | 0
56 | FixOK | 3005 | 3005 | 192.168.77.9 | 11 | 1.0 | DB310 | X | 501 | .1 | 0 | 0 | CF1.1 | 拧紧结束(PLC) |  | 59 | 手动拧紧工位，单工步螺栓拧紧完成，通知PC读取数据。(工件离开) | 255 | 总装一线 |  |  | 1 | 192.168.77.9 |  | 0
57 | Reserved_20 | 3005 | 3005 | 192.168.77.9 | 11 | 1.0 | DB310 | X | 501 | .2 | 0 | 0 | 备用 | 备用 |  | 76 | 备用 | 255 | 总装一线 |  |  | 1 | 192.168.77.9 |  | 0
58 | Reserved_21 | 3005 | 3005 | 192.168.77.9 | 11 | 1.0 | DB310 | X | 501 | .3 | 0 | 0 | 备用 | 备用 |  | 61 | 备用 | 255 | 总装一线 |  |  | 1 | 192.168.77.9 |  | 0
59 | Reserved_22 | 3005 | 3005 | 192.168.77.9 | 11 | 1.0 | DB310 | X | 501 | .4 | 0 | 0 | 备用 | 备用 |  | 62 | 备用 | 255 | 总装一线 |  |  | 1 | 192.168.77.9 |  | 0
60 | Reserved_23 | 3005 | 3005 | 192.168.77.9 | 11 | 1.0 | DB310 | X | 501 | .5 | 0 | 0 | 备用 | 备用 |  | 63 | 备用 | 255 | 总装一线 |  |  | 1 | 192.168.77.9 |  | 0
61 | Reserved_24 | 3005 | 3005 | 192.168.77.9 | 11 | 1.0 | DB310 | X | 501 | .6 | 0 | 0 | 备用 | 备用 |  | 64 | 备用 | 255 | 总装一线 |  |  | 1 | 192.168.77.9 |  | 0
62 | Reserved_25 | 3005 | 3005 | 192.168.77.9 | 11 | 1.0 | DB310 | X | 501 | .7 | 0 | 0 | 备用 | 备用 |  | 65 | 备用 | 255 | 总装一线 |  |  | 1 | 192.168.77.9 |  | 0
63 | EngineTypeID | 3005 | 3005 | 192.168.77.9 | 2 | 2 | DB310 | INT | 502 |  | 0 | 0 | EngineTypeID | 机型标志（PLC） |  | 9 | MES发动机机型标志(必须PLC) | 255 | 总装一线 |  |  | 1 | 192.168.77.9 |  | 0
64 | EngineID | 3005 | 3005 | 192.168.77.9 | 8 | 40 | DB310 | STRING | 504 | .38 | 0 | 0 | EngineID | 工件编号（PLC） |  | 10 | MES发动机编号(必须PLC) | 255 | 总装一线 |  |  | 1 | 192.168.77.9 |  | 0
65 | EngineType | 3005 | 3005 | 192.168.77.9 | 8 | 40 | DB310 | STRING | 544 | .38 | 0 | 0 | EngineType | 产品型号（PLC） |  | 11 | MES发动机机型(必须PLC) | 255 | 总装一线 |  |  | 1 | 192.168.77.9 |  | 0
66 | PartPalletCode | 3005 | 3005 | 192.168.77.9 | 2 | 2 | DB310 | INT | 584 |  | 0 | 0 | PartPalletCode | 托盘编号（PLC） |  | 80 | 托盘编号(B5A) | 255 | 总装一线 |  |  | 1 | 192.168.77.9 |  | 0
67 | PalletInfo | 3005 | 3005 | 192.168.77.9 | 17 | 1 | DB310 | B | 586 |  | 0 | 0 | 托盘状态 | 托盘状态 |  | 22 | 0空托盘，1合格件，2不合格件 | 255 | 总装一线 |  |  | 1 | 192.168.77.9 |  | 0
68 | MesRead | 3005 | 3005 | 192.168.77.9 | 11 | 1.0 | DB310 | X | 587 | .0 | 0 | 0 | QualityData_Read_CF | 质量数据可以读数据（PLC） |  | 19 | 质量数据可以读数据 | 255 | 总装一线 |  |  | 1 | 192.168.77.9 |  | 0
69 | MachineStatusPutOn | 3005 | 3005 | 192.168.77.9 | 11 | 1.0 | DB310 | X | 587 | .1 | 0 | 0 | MachineStatus0 | 机床上电（PLC） |  | 1000 | 机床上电(必须PLC) | 255 | 总装一线 |  |  | 1 | 192.168.77.9 |  | 0
70 | MachineStatusWorkOn | 3005 | 3005 | 192.168.77.9 | 11 | 1.0 | DB310 | X | 587 | .2 | 0 | 0 | MachineStatus1 | 循环开始（PLC） |  | 1001 | 循环开始(必须PLC) | 255 | 总装一线 |  |  | 1 | 192.168.77.9 |  | 0
71 | MachineStatusAlarm | 3005 | 3005 | 192.168.77.9 | 11 | 1.0 | DB310 | X | 587 | .3 | 0 | 0 | MachineStatus2 | 机床故障（PLC） |  | 1002 | 机床故障(必须PLC) | 255 | 总装一线 |  |  | 1 | 192.168.77.9 |  | 0
72 | MachineStatusNoPart | 3005 | 3005 | 192.168.77.9 | 11 | 1.0 | DB310 | X | 587 | .4 | 0 | 0 | MachineStatus3 | 上料无件（PLC） |  | 1003 | 上料无件(必须PLC) | 255 | 总装一线 |  |  | 1 | 192.168.77.9 |  | 0
73 | MachineStatusBlock | 3005 | 3005 | 192.168.77.9 | 11 | 1.0 | DB310 | X | 587 | .5 | 0 | 0 | MachineStatus4 | 下料堵塞（PLC） |  | 1004 | 下料堵塞(必须PLC) | 255 | 总装一线 |  |  | 1 | 192.168.77.9 |  | 0
74 | PartPalletStatus | 3005 | 3005 | 192.168.77.9 | 11 | 1.0 | DB310 | X | 587 | .6 | 0 | 0 | PartPalletStatus | 托盘到位(1)托盘离开(0) |  | 13 | MES激发变量托盘到位离开(必须PLC) | 255 | 总装一线 |  |  | 1 | 192.168.77.9 |  | 0
75 | TargetTimeRead | 3005 | 3005 | 192.168.77.9 | 11 | 1.0 | DB310 | X | 587 | .7 | 0 | 0 | TargetTimeRead | 工位节拍可读 |  | 16 | MES允许可读工位运行时间 | 255 | 总装一线 |  |  | 1 | 192.168.77.9 |  | 0
76 | QualityMask | 3005 | 3005 | 192.168.77.9 | 2 | 2 | DB310 | INT | 588 |  | 0 | 0 | QualityMask | 质量数据工位合格标志(PLC) |  | 21 | 质量数据工位合格标志0:没有工作；1：合格 ；2 ：不合格(必须PLC) | 255 | 总装一线 |  |  | 1 | 192.168.77.9 |  | 0
77 | RepairStatusPLC | 3005 | 3005 | 192.168.77.9 | 2 | 2 | DB310 | INT | 590 |  | 0 | 0 | RepairStatusPLC | 返修标志_PLC |  | 23 | 0正常件，1返修件 | 255 | 总装一线 |  |  | 1 | 192.168.77.9 |  | 0
78 | MachineTargetTime | 3005 | 3005 | 192.168.77.9 | 2 | 2 | DB310 | Int | 592 |  | 0 | 0 | MachineTargetTime | 目标运行时间 |  | 17 | 目标运行时间 | 255 | 总装一线 |  |  | 1 | 192.168.77.9 |  | 0
79 | MachineActualTime | 3005 | 3005 | 192.168.77.9 | 2 | 2 | DB310 | Int | 594 |  | 0 | 0 | MachineActualTime | 实际运行时间 |  | 18 | 实际运行时间 | 255 | 总装一线 |  |  | 1 | 192.168.77.9 |  | 0
80 | PLCSPareint1 | 3005 | 3005 | 192.168.77.9 | 2 | 2 | DB310 | Int | 596 |  | 0 | 0 | PLCSPareint1 | 备用int1 |  | 36 | 备用 | 255 | 总装一线 |  |  | 1 | 192.168.77.9 |  | 0
81 | PLCSPareint2 | 3005 | 3005 | 192.168.77.9 | 2 | 2 | DB310 | Int | 598 |  | 0 | 0 | PLCSPareint2 | 备用int2 |  | 37 | 备用 | 255 | 总装一线 |  |  | 1 | 192.168.77.9 |  | 0
82 | PLCSPareint3 | 3005 | 3005 | 192.168.77.9 | 2 | 2 | DB310 | Int | 600 |  | 0 | 0 | PLCSPareint3 | 备用int3 |  | 38 | 备用 | 255 | 总装一线 |  |  | 1 | 192.168.77.9 |  | 0
83 | PLCSarestring1 | 3005 | 3005 | 192.168.77.9 | 8 | 40 | DB310 | STRING | 602 | .38 | 0 | 0 | PLCSarestring1 | 备用字符串1 |  | 39 | 备用 | 255 | 总装一线 |  |  | 1 | 192.168.77.9 |  | 0
84 | PLCSarestring2 | 3005 | 3005 | 192.168.77.9 | 8 | 40 | DB310 | STRING | 642 | .38 | 0 | 0 | PLCSarestring2 | 备用字符串2 |  | 40 | 备用 | 255 | 总装一线 |  |  | 1 | 192.168.77.9 |  | 0
85 | PLC_Boby | 3005 | 3005 | 192.168.77.9 | 21 | 100 | DB310 | BYTES | 1000 |  | 0 | 0 | PLCSarestring2 | 备用字符串2 |  | 104 | PLC的 | 255 | 总装一线 |  |  | 1 | 192.168.77.9 |  | 0
86 | MES_Boby | 3005 | 3005 | 192.168.77.9 | 21 | 100 | DB310 | BYTES | 1100 |  | 0 | 0 | PLCSarestring2 | 备用字符串2 |  | 105 | MES的 | 255 | 总装一线 |  |  | 1 | 192.168.77.9 |  | 0
Note on Z1: 定义变量的特点 0:没定义 1：工位合格标志 2：需要合格标志的测量数据 3：每个工位的合格标志 4:物料 5:IQA吗

## MES_计划BOM_工位与名称
工位代码 | 工位号 | 指南工位号 | 机床类型 | 工位名称 | 线体类型 | 二维码扫描枪 | 固定条形码扫描枪 | 手持条形码扫描枪 | PC | 工控机名称 | 工控机IP | 通讯端口 | 文件名称 | PLC | PLC代码 | PLC加工状态 | PLC代码加工状态 | 发动机型号代码合成 | 日计划产量 | 准备时间 | 机器时间 | 人工时间 | 技术难度系数 | 是否线首 | 分线物料追踪工位 | 总线上线工位 | 总线被监测工位 | 扫描枪类型 | 工位类型 | 分线物料追踪工位数据文件连接 | 总线上线工位数据文件连接 | OpcServer | OpcServer_MIS | OpcServer_OPNAME | 目标循环时间 | 工件类型 | 工位基本操作指导 | 工位基本指导图片 | 工位上下线类型 | 大屏幕代码 | 大屏幕显示产量端口 | 大屏幕显示Andon大屏幕代码 | 大屏幕显示Andon端口 | 是否有打印机 | 打印机通讯端口 | 工序号 | 工序名称 | 变量特点 | 是否有工位计算机 | 是否有测量数据 | 是否启用MES | 在线状态 | 是否通过监控系统保存数据 | 是否监控 | 返修工位号 | 工步属性 | MesServerCode | MesDll | MesWebCode | 订单选择权限 | 服务器IP | Bar版本号 | 监控属性代码
1005 | OP1005 | OP1005 | M | 扫描上线工位 | 1 |  |  | 1 |  |  | ::1 | 8015 |  | 192.168.6.1 | DB310 | 1000 | 0 |  |  | 0 | 0 | 0 | 1 | 0 |  |  |  |  | 0 | [5 empty] | 10000 | 1 |  |  | 1 | 0 | 41139 | 1 | 41135 | 0 | 0 | 1005 | 扫描上线工位 | 1001 | 1 |  | 1 | 0 | 1 | 1 |  | 512 | 1 | Function01 | 1 | 1 | 192.168.31.187 |  | 1
1010 | OP1010 | OP1010 | M | 扫描上线工位 | 1 |  |  | 1 |  |  | ::1 | 8015 |  | 192.168.6.1 | DB310 | 2000 | 1000 |  |  | 0 | 0 | 0 | 1 | 0 |  |  |  |  | 0 | [5 empty] | 10000 | 1 |  |  | 1 | 0 | 41139 | 1 | 41135 | 0 | 0 | 1010 | 扫描上线工位 | 1001 | 1 |  | 1 | 0 | 1 | 1 |  | 512 | 1 | Function01 | 1 | 1 | 192.168.0.69 |  | 1
1015 | OP1015 | OP1015 | M | 在线一般工位 | 1 |  |  | 1 |  |  | ::1 | 8015 |  | 192.168.6.3 | DB310 | 3000 | 2000 |  |  | 0 | 0 | 0 | 1 | 0 |  |  |  |  | 0 | [5 empty] | 10000 | 1 |  |  | 0 | 0 | 41139 | 1 | 41135 | 0 | 0 | 1015 | 在线一般工位（自动拧紧） | 1001 | 1 |  | 1 | 0 | 1 | 1 |  | 512 | 2 | Function02 | 2 | 0 | 192.168.0.69 |  | 1
1020 | OP1020 | OP1020 | M | 分线扫描上线 | 1 |  |  | 1 |  |  | ::1 | 8015 |  | 192.168.4.73 | DB310 | 4000 | 0 |  |  | 0 | 0 | 0 | 1 | 0 |  |  |  |  | 1 | [5 empty] | 10000 | 1 |  |  | 2 | 0 | 41139 | 1 | 41135 | 0 | 0 | 1020 | 在线一般工位（自动压装） | 1001 | 1 |  | 1 | 0 | 1 | 1 |  | 512 | 2 | Function02 | 2 | 0 | 192.168.0.69 |  | 1
1025 | OP1025 | OP1025 | M | 申请上线工位 | 1 |  |  | 1 |  |  | ::1 | 8015 |  | 192.168.4.70 | DB310 | 5000 | 0 |  |  | 0 | 0 | 0 | 1 | 0 |  |  |  |  | 0 | [5 empty] | 10000 | 1 |  |  | 1 | 0 | 41139 | 1 | 41135 | 0 | 0 | 1025 | 申请上线工位 | 1001 | 1 |  | 1 | 0 | 1 | 1 |  | 512 | 3 | Function03 | 1 | 1 | 192.168.0.69 |  | 1
1030 | OP1030 | OP1030 | M | 申请上线工位 | 1 |  |  | 1 |  |  | ::1 | 8015 |  | 192.168.6.20 | DB310 | 6000 | 0 |  |  | 0 | 0 | 0 | 1 | 0 |  |  |  |  | 0 | [5 empty] | 10000 | 1 |  |  | 1 | 0 | 41139 | 1 | 41135 | 0 | 0 | 1030 | 申请上线工位 | 1001 | 1 |  | 1 | 0 | 1 | 1 |  | 512 | 3 | Function03 | 1 | 1 | 123.56.95.229 |  | 1
1035 | OP1035 | OP1035 | M | 在线手动拧紧工位 | 1 |  |  | 1 |  |  | ::1 | 8015 |  | 192.168.4.40 | DB310 | 7000 | 0 |  |  | 0 | 0 | 0 | 1 | 0 |  |  |  |  | 0 | [5 empty] | 10000 | 1 |  |  | 0 | 0 | 41139 | 1 | 41135 | 0 | 0 | 1035 | 在线手动拧紧工位 | 1001 | 1 |  | 1 | 0 | 1 | 1 |  | 16 | 4 | Function04 | 4 | 0 | 192.168.0.69 |  | 1
1040 | OP1040 | OP1040 | M | 在线手动拧紧工位 | 2 |  |  | 1 |  |  | ::1 | 8015 |  | 192.168.6.4 | DB310 | 8000 | 0 |  |  | 0 | 0 | 0 | 1 | 0 |  |  |  |  | 0 | [5 empty] | 10000 | 1 |  |  | 0 | 0 | 41139 | 1 | 41135 | 0 | 0 | 1040 | 在线手动拧紧工位 | 1001 | 1 |  | 1 | 0 | 1 | 1 | OP1015 | 64 | 4 | Function04 | 4 | 0 | 192.168.31.187 |  | 1
1045 | OP1045 | OP1045 | M | 线外一般工位（扫描） | 2 |  |  | 1 |  |  | ::1 | 8015 |  | 192.168.6.5 | DB310 | 9000 | 0 |  |  | 0 | 0 | 0 | 1 | 0 |  |  |  |  | 1 | [5 empty] | 10000 | 1 |  |  | 0 | 0 | 41139 | 1 | 41135 | 0 | 0 | 1045 | 线外扫描上线 | 1001 | 1 |  | 1 | 0 | 1 | 1 |  | 512 | 5 | Function05 | 5 | 1 | 192.168.0.69 |  | 1
1050 | OP1050 | OP1050 | M | 线外一般工位（扫描） | 2 |  |  | 1 |  |  | 192.168.1.10 | 8015 |  | 192.168.6.30 | DB310 | 10000 | 0 |  |  | 0 | 0 | 0 | 1 | 0 |  |  |  |  | 1 | [5 empty] | 10000 | 1 |  |  | 0 | 0 | 41139 | 1 | 41135 | 0 | 0 | 1050 | 线外扫描上线 | 1001 | 1 |  | 1 | 0 | 1 | 1 |  | 512 | 5 | Function05 | 5 | 1 |  |  | 1
1055 | OP1055 | OP1055 | M | 在线手动装配工位 | 2 |  |  | 1 |  |  | ::1 | 8015 |  | 192.168.6.6 | DB310 | 11000 | 0 |  |  | 0 | 0 | 0 | 1 | 0 |  |  |  |  | 0 | [5 empty] | 10000 | 1 |  |  | 0 | 0 | 41139 | 1 | 41135 | 0 | 0 | 1055 | 在线手动装配工位 | 1001 | 1 |  | 1 | 0 | 1 | 1 |  | 512 | 6 | Function06 | 6 | 0 | 192.168.0.34 |  | 1
1060 | OP1060 | OP1060 | M | 在线手动装配工位 | 2 |  |  | 1 |  |  | ::1 | 8015 |  | 192.168.6.86 | DB310 | 12000 | 0 |  |  | 0 | 0 | 0 | 1 | 0 |  |  |  |  | 0 | [5 empty] | 10000 | 1 |  |  | 0 | 0 | 41139 | 1 | 41135 | 0 | 0 | 1060 | 在线手动装配工位 | 1001 | 1 |  | 1 | 0 | 1 | 1 |  | 512 | 6 | Function06 | 6 | 0 | 192.168.0.34 |  | 1
1065 | OP1065 | OP1065 | M | 在线返修上线工位 | 2 |  |  | 1 |  |  | ::1 | 8015 |  | 192.168.6.7 | DB310 | 13000 | 0 |  |  | 0 | 0 | 0 | 1 | 0 |  |  |  |  | 0 | [5 empty] | 10000 | 1 |  |  | 3 | 0 | 41139 | 1 | 41135 | 0 | 0 | 1065 | 在线返修上线工位 | 1001 | 1 |  | 1 | 0 | 1 | 1 |  | 512 | 7 | Function07 | 7 | 0 | 192.168.0.34 |  | 1
1070 | OP1070 | OP1070 | M | 在线返修上线工位 | 2 |  |  | 1 |  |  | ::1 | 8015 |  | 192.168.6.8 | DB310 | 14000 | 0 |  |  | 0 | 0 | 0 | 1 | 0 |  |  |  |  | 0 | [5 empty] | 10000 | 1 |  |  | 3 | 0 | 41139 | 1 | 41135 | 0 | 0 | 1070 | 在线返修上线工位 | 1001 | 1 |  | 1 | 0 | 1 | 1 |  | 512 | 7 | Function07 | 7 | 0 | 192.168.0.34 |  | 1
1075 | OP1075 | OP1075 | M | 在线分线转总线-总线工位 | 2 |  |  | 1 |  |  | ::1 | 8015 |  | 192.168.6.39 | DB310 | 15000 | 0 |  |  | 0 | 0 | 0 | 1 | 0 |  |  |  |  | 0 | [5 empty] | 10000 | 1 |  |  | 0 | 0 | 41139 | 1 | 41135 | 0 | 0 | 1075 | 在线分线转总线-总线工位 | 1001 | 1 |  | 1 | 0 | 1 | 1 | OP1085 | 512 | 8 | Function08 | 8 | 0 | 192.168.0.34 |  | 1
1080 | OP1080 | OP1080 | M | 在线分线转总线-总线工位 | 3 |  |  | 1 |  |  | 192.168.1.16 | 8015 |  | 192.168.6.44 | DB310 | 16000 | 0 |  |  | 0 | 0 | 0 | 1 | 0 |  |  |  |  | 0 | [5 empty] | 10000 | 1 |  |  | 4 | 0 | 41139 | 1 | 41135 | 0 | 0 | 1080 | 在线分线转总线-总线工位 | 1001 | 1 |  | 1 | 0 | 1 | 1 | OP1090 | 512 | 8 | Function08 | 8 | 0 |  |  | 1
1085 | OP1085 | OP1085 | M | 在线分线转总线-分线工位 | 3 |  |  | 1 |  |  | ::1 | 8015 |  | 192.168.6.91 | DB310 | 17000 | 0 |  |  | 0 | 0 | 0 | 1 | 0 |  |  |  |  | 1 | [5 empty] | 10000 | 1 |  |  | 3 | 0 | 41139 | 1 | 41135 | 0 | 0 | 1085 | 在线分线转总线-分线工位 | 1001 | 1 |  | 1 | 0 | 1 | 1 | OP1075 | 512 | 9 | Function09 | 8 | 0 | 192.168.0.34 |  | 1
1090 | OP1090 | OP1090 | M | 在线分线转总线-分线工位 | 3 |  |  | 1 |  |  | 192.168.1.18 | 8015 |  | 192.168.6.44 | DB310 | 18000 | 0 |  |  | 0 | 0 | 0 | 1 | 0 |  |  |  |  | 1 | [5 empty] | 10000 | 1 |  |  | 3 | 0 | 41139 | 1 | 41135 | 0 | 0 | 1090 | 在线分线转总线-分线工位 | 1001 | 1 |  | 1 | 0 | 1 | 1 | OP1080 | 512 | 9 | Function09 | 8 | 0 |  |  | 1
1095 | OP1095 | OP1095 | M | 扫描上线工位+返修上线工位 | 3 |  |  | 1 |  |  | ::1 | 8015 |  | 192.168.6.8 | DB310 | 19000 | 0 |  |  | 0 | 0 | 0 | 1 | 0 |  |  |  |  | 0 | [5 empty] | 10000 | 1 |  |  | 1 | 0 | 41139 | 1 | 41135 | 0 | 0 | 1095 | 扫描上线工位+返修上线工位 | 1001 | 1 |  | 1 | 0 | 1 | 1 |  | 512 | 10 | Function10 | 10 | 1 | 192.168.31.187 |  | 1
1100 | OP1100 | OP1100 | M | 扫描上线工位+返修上线工位 | 1 |  |  | 1 |  |  | ::1 | 8015 |  | 192.168.5.47 | DB310 | 20000 | 0 |  |  | 0 | 0 | 0 | 1 | 0 |  |  |  |  | 0 | [5 empty] | 10000 | 1 |  |  | 0 | 0 | 41139 | 1 | 41135 | 0 | 0 | 1100 | 扫描上线工位+返修上线工位 | 1001 | 1 |  | 1 | 0 | 1 | 1 |  | 512 | 10 | Function10 | 10 | 1 | 192.168.0.34 |  | 1
1105 | OP1105 | OP1105 | M | 线外手动拧紧工位 | 1 |  |  | 1 |  |  | ::1 | 8015 |  | 192.168.4.229 | DB310 | 21000 | 0 |  |  | 0 | 0 | 0 | 1 | 0 |  |  |  |  | 1 | [5 empty] | 10000 | 1 |  |  | 1 | 0 | 41139 | 1 | 41135 | 0 | 0 | 1105 | 线外手动拧紧工位 | 1001 | 1 |  | 1 | 0 | 1 | 1 |  | 16 | 17 | Function17 | 4 | 1 | 192.168.0.34 |  | 1
1110 | OP1110 | OP1110 | M | 线外手动拧紧工位 | 1 |  |  | 1 |  |  | ::1 | 8015 |  | 192.168.6.9 | DB310 | 22000 | 0 |  |  | 0 | 0 | 0 | 1 | 0 |  |  |  |  | 1 | [5 empty] | 10000 | 1 |  |  | 1 | 0 | 41139 | 1 | 41135 | 0 | 0 | 1110 | 线外手动拧紧工位 | 1001 | 1 |  | 1 | 0 | 1 | 1 |  | 16 | 17 | Function17 | 4 | 1 | 192.168.31.187 |  | 1
1115 | OP1115 | OP1115 | M | 分线上总线（通过物料条码带数据、验证） | 1 |  |  | 1 |  |  | ::1 | 8015 |  | 192.168.4.73 | DB310 | 23000 | 0 |  |  | 0 | 0 | 0 | 1 | 0 |  |  |  |  | 0 | [5 empty] | 10000 | 1 |  |  | 0 | 0 | 41139 | 1 | 41135 | 0 | 0 | 1115 | 分线上总线（通过物料条码带数据、验证） | 1001 | 1 |  | 1 | 0 | 1 | 1 |  | 512 | 15 | Function15 | 6 | 0 | 192.168.0.69 |  | 1
1120 | OP1120 | OP1120 | M | 分线上总线（通过物料条码带数据、验证） | 1 |  |  | 1 |  |  | ::1 | 8015 |  | 192.168.4.233 | DB310 | 24000 | 0 |  |  | 0 | 0 | 0 | 1 | 0 |  |  |  |  | 0 | [5 empty] | 10000 | 1 |  |  | 0 | 0 | 41139 | 1 | 41135 | 0 | 0 | 1120 | 分线上总线（通过物料条码带数据、验证） | 1001 | 1 |  | 1 | 0 | 1 | 1 |  | 512 | 15 | Function02 | 2 | 0 | 192.168.31.127 |  | 1
1125 | OP1125 | OP1125 | M | 线外上线工位 | 1 |  |  | 1 |  |  | ::1 | 8015 |  | 192.168.4.88 | DB310 | 25000 | 0 |  |  | 0 | 0 | 0 | 1 | 0 |  |  |  |  | 1 | [5 empty] | 10000 | 1 |  |  | 1 | 0 | 41139 | 1 | 41135 | 0 | 0 | 1125 | 线外上线工位 | 1001 | 1 |  | 1 | 0 | 1 | 1 |  | 512 | 11 | Function11 | 5 | 1 | 192.168.0.34 |  | 1
1130 | OP1130 | OP1130 | M | 线外上线工位 | 1 |  |  | 1 |  |  | ::1 | 8015 |  | 192.168.4.232 | DB310 | 26000 | 0 |  |  | 0 | 0 | 0 | 1 | 0 |  |  |  |  | 1 | [5 empty] | 10000 | 1 |  |  | 1 | 0 | 41139 | 1 | 41135 | 0 | 0 | 1130 | 线外上线工位 | 1001 | 1 |  | 1 | 0 | 1 | 1 |  | 512 | 11 | Function11 | 5 | 1 | 192.168.31.187 |  | 1
2030 | OP2030 | OP2030 | M | 后壳体线外压机 | 1 |  |  | 1 |  |  |  | 8015 |  | 192.168.6.10 | DB310 | 27000 | 0 |  |  | 0 | 0 | 0 | 1 | 0 |  |  |  |  | 0 | [5 empty] | 10000 | 1 |  |  | 0 | 0 | 41139 | 1 | 41135 | 0 | 0 | 2030 | 后壳体线外压机 | 1001 | 1 |  | 1 | 0 | 1 | 1 |  | 512 | 2 | Function02 | 2 | 0 | 192.168.31.187 |  | 1
2040 | OP2040 | OP2040 | M | 差速器锥轴承压装 | 1 |  |  | 1 |  |  |  | 8015 |  | 192.168.6.11 | DB310 | 28000 | 0 |  |  | 0 | 0 | 0 | 1 | 0 |  |  |  |  | 0 | [5 empty] | 10000 | 1 |  |  | 0 | 0 | 41139 | 1 | 41135 | 0 | 0 | 2040 | 差速器锥轴承压装 | 1001 | 1 |  | 1 | 0 | 1 | 1 |  | 512 | 2 | Function02 | 2 | 0 | 192.168.31.187 |  | 1
2050 | OP2050 | OP2050 | M | 差速器轴承垫片间隙测量 | 1 |  |  | 1 |  |  |  | 8015 |  | 192.168.6.12 | DB310 | 29000 | 0 |  |  | 0 | 0 | 0 | 1 | 0 |  |  |  |  | 0 | [5 empty] | 10000 | 1 |  |  | 0 | 0 | 41139 | 1 | 41135 | 0 | 0 | 2050 | 差速器轴承垫片间隙测量 | 1001 | 1 |  | 1 | 0 | 1 | 1 |  | 512 | 2 | Function02 | 2 | 0 | 192.168.31.187 |  | 1
2060 | OP2060 | OP2060 | M | 调整垫片选取及轴承外圈压装 | 1 |  |  | 1 |  |  |  | 8015 |  | 192.168.6.13 | DB310 | 30000 | 0 |  |  | 0 | 0 | 0 | 1 | 0 |  |  |  |  | 0 | [5 empty] | 10000 | 1 |  |  | 0 | 0 | 41139 | 1 | 41135 | 0 | 0 | 2060 | 调整垫片选取及轴承外圈压装 | 1001 | 1 |  | 1 | 0 | 1 | 1 |  | 512 | 2 | Function02 | 2 | 0 | 192.168.31.187 |  | 1
Note on AD1: 0:总线 1:轴齿分线 2:变壳分线
Note on AN1: （0普通工位）（1正常上线）（2正常下线）（3返修上线）（4返修下线）
Note on AO1: 对应LED大屏幕（1，2，3，4）
Note on AS1: MIS是否有打印机
Note on AW1: 1001有自动保存的测量数据工位 定义变量的特点 0:没定义1：(手动拧紧)工位合格标志2：需要合格标志的测量数据3：每个工位的合格标志4:物料5:IQA码6:压装数据 7:压装合格标志8：(自动拧紧)工位合格标志
Note on AX1: 1:只通过MES工位PC保存 [测量数据发动机在线状态]数据,不通过MIS保存 0:只通过监控系统MIS保存[测量数据发动机在线状态]数据.
Note on AY1: 1:拧紧;2:压装
Note on AZ1: 0：屏蔽MES；1：启用MES(必须MIS)
Note on BA1: 通过线体工位PC实现下达工位工作状态：工位有三种状态：在线、离线、屏蔽。在线：0正常状态，实现正常功能。1离线：2屏蔽。(必须MIS)
Note on BB1: 1:通过监控系统保存采集的质量数据; 0:不通过监控系统保存采集的质量数据
Note on BE1: 512：显示工步 64:拧紧返修 32：换档性检测 16：手动拧紧 4：测量压力

## MES_基本数据_测量范围
数值代码 | TagID | 理论值 | 值上限 | 值下限 | 发动机型号代码 | 是否启用
1 | 70100501 | 110.00 | 112.23 | 108.25 | 1 | 1
2 | 70100502 | 10.00 | 11.50 | 9.50 | 1 | 1
3 | 70100504 | 10.00 | 11.50 | 9.50 | 1 | 1
4 | 70100505 | 0 | 0 | 0 | 1 | 1
5 | 70100507 | 10.00 | 11.50 | 9.50 | 1 | 1
6 | 70100508 | 0 | 0 | 0 | 1 | 1
7 | 70100510 | 110.00 | 112.23 | 108.25 | 1 | 1
8 | 70100511 | 10.00 | 11.50 | 9.50 | 1 | 1
9 | 70101001 | 110.00 | 112.23 | 108.25 | 1 | 1
10 | 70101002 | 10.00 | 11.50 | 9.50 | 1 | 1
11 | 70101004 | 10.00 | 11.50 | 9.50 | 1 | 1
12 | 70101005 | 0 | 0 | 0 | 1 | 1
13 | 70101007 | 10.00 | 11.50 | 9.50 | 1 | 1
14 | 70101008 | 0 | 0 | 0 | 1 | 1
15 | 70101010 | 110.00 | 112.23 | 108.25 | 1 | 1
16 | 70101011 | 10.00 | 11.50 | 9.50 | 1 | 1
17 | 70101013 | 10.00 | 11.50 | 9.50 | 1 | 1
18 | 70101014 | 0 | 0 | 0 | 1 | 1
19 | 70101016 | 10.00 | 11.50 | 9.50 | 1 | 1
20 | 70101017 | 0 | 0 | 0 | 1 | 1
21 | 70101019 | 110.00 | 112.23 | 108.25 | 1 | 1
22 | 70101020 | 10.00 | 11.50 | 9.50 | 1 | 1
23 | 70101022 | 10.00 | 11.50 | 9.50 | 1 | 1
24 | 70101023 | 0 | 0 | 0 | 1 | 1
25 | 70101025 | 10.00 | 11.50 | 9.50 | 1 | 1
26 | 70101026 | 0 | 0 | 0 | 1 | 1
27 | 70101501 | 25.0 | 25.90 | 24.10 | 1 | 1
28 | 70101502 | 15.0 | 16.50 | 14.50 | 1 | 1
29 | 70101504 | 25.0 | 25.90 | 24.10 | 1 | 1
30 | 70101505 | 15.0 | 16.50 | 14.50 | 1 | 1
31 | 70101507 | 25.0 | 25.90 | 24.10 | 1 | 1
32 | 70101508 | 15.0 | 16.50 | 14.50 | 1 | 1
33 | 70101510 | 25.0 | 25.90 | 24.10 | 1 | 1
34 | 70101511 | 15.0 | 16.50 | 14.50 | 1 | 1
35 | 70102001 | 110.00 | 112.23 | 108.25 | 1 | 1
36 | 70102002 | 10.00 | 11.50 | 9.50 | 1 | 1
37 | 70102004 | 10.00 | 11.50 | 9.50 | 1 | 1
38 | 70102005 | 0 | 0 | 0 | 1 | 1
39 | 70102007 | 10.00 | 11.50 | 9.50 | 1 | 1
40 | 70102008 | 0 | 0 | 0 | 1 | 1
41 | 70102010 | 110.00 | 112.23 | 108.25 | 1 | 1
42 | 70102011 | 10.00 | 11.50 | 9.50 | 1 | 1
43 | 70103001 | 110.00 | 112.23 | 108.25 | 1 | 1
44 | 70103002 | 10.00 | 11.50 | 9.50 | 1 | 1
45 | 70103004 | 10.00 | 11.50 | 9.50 | 1 | 1
46 | 70103005 | 0 | 0 | 0 | 1 | 1
47 | 70103007 | 10.00 | 11.50 | 9.50 | 1 | 1
48 | 70103008 | 0 | 0 | 0 | 1 | 1
49 | 70103010 | 110.00 | 112.23 | 108.25 | 1 | 1
50 | 70103011 | 10.00 | 11.50 | 9.50 | 1 | 1
51 | 70103013 | 10.00 | 11.50 | 9.50 | 1 | 1
52 | 70103014 | 0 | 0 | 0 | 1 | 1
53 | 70103016 | 10.00 | 11.50 | 9.50 | 1 | 1
54 | 70103017 | 0 | 0 | 0 | 1 | 1
55 | 70103019 | 10.00 | 11.50 | 9.50 | 1 | 1
56 | 70103020 | 0 | 0 | 0 | 1 | 1
57 | 70103022 | 10.00 | 11.50 | 9.50 | 1 | 1
58 | 70103023 | 0 | 0 | 0 | 1 | 1
59 | 70103025 | 110.00 | 112.23 | 108.25 | 1 | 1
60 | 70103026 | 10.00 | 11.50 | 9.50 | 1 | 1
61 | 70103501 | 25.0 | 25.90 | 24.10 | 1 | 1
62 | 70103502 | 15.0 | 16.50 | 14.50 | 1 | 1
63 | 70103504 | 25.0 | 25.90 | 24.10 | 1 | 1
64 | 70103505 | 15.0 | 16.50 | 14.50 | 1 | 1
65 | 70103507 | 25.0 | 25.90 | 24.10 | 1 | 1
66 | 70103508 | 15.0 | 16.50 | 14.50 | 1 | 1
67 | 70103510 | 25.0 | 25.90 | 24.10 | 1 | 1
68 | 70103511 | 15.0 | 16.50 | 14.50 | 1 | 1
69 | 70103513 | 25.0 | 25.90 | 24.10 | 1 | 1
70 | 70103514 | 15.0 | 16.50 | 14.50 | 1 | 1
71 | 70104001 | 25.0 | 25.90 | 24.10 | 1 | 1
72 | 70104002 | 15.0 | 16.50 | 14.50 | 1 | 1
73 | 70104004 | 25.0 | 25.90 | 24.10 | 1 | 1
74 | 70104005 | 15.0 | 16.50 | 14.50 | 1 | 1
75 | 70104007 | 25.0 | 25.90 | 24.10 | 1 | 1
76 | 70104008 | 15.0 | 16.50 | 14.50 | 1 | 1
77 | 70104010 | 25.0 | 25.90 | 24.10 | 1 | 1
78 | 70104011 | 15.0 | 16.50 | 14.50 | 1 | 1
79 | 70105001 | 110.00 | 112.23 | 108.25 | 1 | 1
80 | 70105002 | 10.00 | 11.50 | 9.50 | 1 | 1
81 | 70105004 | 110.00 | 112.23 | 108.25 | 1 | 1
82 | 70105005 | 10.00 | 11.50 | 9.50 | 1 | 1
83 | 70105007 | 10.00 | 11.50 | 9.50 | 1 | 1
84 | 70105008 | 0 | 0 | 0 | 1 | 1
85 | 70105010 | 10.00 | 11.50 | 9.50 | 1 | 1
86 | 70105011 | 0 | 0 | 0 | 1 | 1
87 | 70105013 | 10.00 | 11.50 | 9.50 | 1 | 1
88 | 70105014 | 0 | 0 | 0 | 1 | 1
89 | 70105016 | 10.00 | 11.50 | 9.50 | 1 | 1
90 | 70105017 | 0 | 0 | 0 | 1 | 1
91 | 70106001 | 110.00 | 112.23 | 108.25 | 1 | 1
92 | 70106002 | 10.00 | 11.50 | 9.50 | 1 | 1
93 | 70106004 | 110.00 | 112.23 | 108.25 | 1 | 1
94 | 70106005 | 10.00 | 11.50 | 9.50 | 1 | 1
95 | 70106007 | 10.00 | 11.50 | 9.50 | 1 | 1
96 | 70106008 | 0 | 0 | 0 | 1 | 1
97 | 70106010 | 10.00 | 11.50 | 9.50 | 1 | 1
98 | 70106011 | 0 | 0 | 0 | 1 | 1
99 | 70106013 | 10.00 | 11.50 | 9.50 | 1 | 1
100 | 70106014 | 0 | 0 | 0 | 1 | 1
101 | 70106016 | 10.00 | 11.50 | 9.50 | 1 | 1
102 | 70106017 | 0 | 0 | 0 | 1 | 1
103 | 70107501 | 10.00 | 11.50 | 9.50 | 1 | 1
104 | 70107502 | 0 | 0 | 0 | 1 | 1
105 | 70107504 | 10.00 | 11.50 | 9.50 | 1 | 1
106 | 70107505 | 0 | 0 | 0 | 1 | 1
107 | 70107507 | 0.0 | 1.0 | 0.0 | 1 | 1
108 | 70107508 | 0.0 | 1.0 | 0.0 | 1 | 1
109 | 70107510 | 0.0 | 1.0 | 0.0 | 1 | 1
110 | 70107511 | 0.0 | 1.0 | 0.0 | 1 | 1
111 | 70107513 | 110.00 | 112.23 | 108.25 | 1 | 1
112 | 70107514 | 10.00 | 11.50 | 9.50 | 1 | 1
113 | 70108001 | 10.00 | 11.50 | 9.50 | 1 | 1
114 | 70108002 | 0 | 0 | 0 | 1 | 1
115 | 70108004 | 10.00 | 11.50 | 9.50 | 1 | 1
116 | 70108005 | 0 | 0 | 0 | 1 | 1
117 | 70108007 | 10.00 | 11.50 | 9.50 | 1 | 1
118 | 70108008 | 0 | 0 | 0 | 1 | 1
119 | 70108010 | 10.00 | 11.50 | 9.50 | 1 | 1
120 | 70108011 | 0 | 0 | 0 | 1 | 1
121 | 70108013 | 10.00 | 11.50 | 9.50 | 1 | 1
122 | 70108014 | 0 | 0 | 0 | 1 | 1
123 | 70108016 | 10.00 | 11.50 | 9.50 | 1 | 1
124 | 70108017 | 0 | 0 | 0 | 1 | 1
125 | 70108019 | 110.00 | 112.23 | 108.25 | 1 | 1
126 | 70108020 | 10.00 | 11.50 | 9.50 | 1 | 1
127 | 70108501 | 10.00 | 11.50 | 9.50 | 1 | 1
128 | 70108502 | 0 | 0 | 0 | 1 | 1
129 | 70108504 | 10.00 | 11.50 | 9.50 | 1 | 1
130 | 70108505 | 0 | 0 | 0 | 1 | 1
131 | 70108507 | 10.00 | 11.50 | 9.50 | 1 | 1
132 | 70108508 | 0 | 0 | 0 | 1 | 1
133 | 70108510 | 10.00 | 11.50 | 9.50 | 1 | 1
134 | 70108511 | 0 | 0 | 0 | 1 | 1
135 | 70108513 | 110.00 | 112.23 | 108.25 | 1 | 1
136 | 70108514 | 10.00 | 11.50 | 9.50 | 1 | 1
137 | 70110001 | 110.00 | 112.23 | 108.25 | 1 | 1
138 | 70110002 | 10.00 | 11.50 | 9.50 | 1 | 1
139 | 70110004 | 10.00 | 11.50 | 9.50 | 1 | 1
140 | 70110005 | 0 | 0 | 0 | 1 | 1
141 | 70110007 | 10.00 | 11.50 | 9.50 | 1 | 1
142 | 70110008 | 0 | 0 | 0 | 1 | 1
143 | 70110034 | 110.00 | 112.23 | 108.25 | 1 | 1
144 | 70110035 | 10.00 | 11.50 | 9.50 | 1 | 1
145 | 70110010 | 10.00 | 11.50 | 9.50 | 1 | 1
146 | 70110011 | 0 | 0 | 0 | 1 | 1
147 | 70110013 | 10.00 | 11.50 | 9.50 | 1 | 1
148 | 70110014 | 0 | 0 | 0 | 1 | 1
149 | 70110501 | 25.0 | 25.90 | 24.10 | 1 | 1
150 | 70110502 | 15.0 | 16.50 | 14.50 | 1 | 1
151 | 70110504 | 25.0 | 25.90 | 24.10 | 1 | 1
152 | 70110505 | 15.0 | 16.50 | 14.50 | 1 | 1
153 | 70110507 | 25.0 | 25.90 | 24.10 | 1 | 1
154 | 70110508 | 15.0 | 16.50 | 14.50 | 1 | 1
155 | 70110510 | 25.0 | 25.90 | 24.10 | 1 | 1
156 | 70110511 | 15.0 | 16.50 | 14.50 | 1 | 1
157 | 70110513 | 25.0 | 25.90 | 24.10 | 1 | 1
158 | 70110514 | 15.0 | 16.50 | 14.50 | 1 | 1
159 | 70111001 | 25.0 | 25.90 | 24.10 | 1 | 1
160 | 70111002 | 15.0 | 16.50 | 14.50 | 1 | 1
161 | 70111004 | 25.0 | 25.90 | 24.10 | 1 | 1
162 | 70111005 | 15.0 | 16.50 | 14.50 | 1 | 1
163 | 70111007 | 25.0 | 25.90 | 24.10 | 1 | 1
164 | 70111008 | 15.0 | 16.50 | 14.50 | 1 | 1
165 | 70111010 | 25.0 | 25.90 | 24.10 | 1 | 1
166 | 70111011 | 15.0 | 16.50 | 14.50 | 1 | 1
167 | 70111013 | 25.0 | 25.90 | 24.10 | 1 | 1
168 | 70111014 | 15.0 | 16.50 | 14.50 | 1 | 1
169 | 70111501 | 110.00 | 112.23 | 108.25 | 1 | 1
170 | 70111502 | 10.00 | 11.50 | 9.50 | 1 | 1
171 | 70111504 | 10.00 | 11.50 | 9.50 | 1 | 1
172 | 70111505 | 0 | 0 | 0 | 1 | 1
173 | 70111507 | 10.00 | 11.50 | 9.50 | 1 | 1
174 | 70111508 | 0 | 0 | 0 | 1 | 1
175 | 70111510 | 110.00 | 112.23 | 108.25 | 1 | 1
176 | 70111511 | 10.00 | 11.50 | 9.50 | 1 | 1
177 | 70112001 | 25.0 | 25.90 | 24.10 | 1 | 1
178 | 70112002 | 15.0 | 16.50 | 14.50 | 1 | 1
179 | 70112004 | 25.0 | 25.90 | 24.10 | 1 | 1
180 | 70112005 | 15.0 | 16.50 | 14.50 | 1 | 1
181 | 70112501 | 110.00 | 112.23 | 108.25 | 1 | 1
182 | 70112502 | 10.00 | 11.50 | 9.50 | 1 | 1
183 | 70112504 | 10.00 | 11.50 | 9.50 | 1 | 1
184 | 70112505 | 0 | 0 | 0 | 1 | 1
185 | 70112507 | 10.00 | 11.50 | 9.50 | 1 | 1
186 | 70112508 | 0 | 0 | 0 | 1 | 1
187 | 70112510 | 110.00 | 112.23 | 108.25 | 1 | 1
188 | 70112511 | 10.00 | 11.50 | 9.50 | 1 | 1
189 | 70112513 | 10.00 | 11.50 | 9.50 | 1 | 1
190 | 70112514 | 0 | 0 | 0 | 1 | 1
191 | 70112516 | 10.00 | 11.50 | 9.50 | 1 | 1
192 | 70112517 | 0 | 0 | 0 | 1 | 1
193 | 70113001 | 25.0 | 25.90 | 24.10 | 1 | 1
194 | 70113002 | 15.0 | 16.50 | 14.50 | 1 | 1
195 | 70203001 | 110.00 | 112.23 | 108.25 | 1 | 1
196 | 70203002 | 10.00 | 11.50 | 9.50 | 1 | 1
197 | 70203004 | 10.00 | 11.50 | 9.50 | 1 | 1
198 | 70203005 | 0 | 0 | 0 | 1 | 1
199 | 70203007 | 10.00 | 11.50 | 9.50 | 1 | 1
200 | 70203008 | 0 | 0 | 0 | 1 | 1
201 | 70203010 | 10.00 | 11.50 | 9.50 | 1 | 1
202 | 70203011 | 0 | 0 | 0 | 1 | 1
203 | 70203013 | 10.00 | 11.50 | 9.50 | 1 | 1
204 | 70203014 | 0 | 0 | 0 | 1 | 1
205 | 70203016 | 110.00 | 112.23 | 108.25 | 1 | 1
206 | 70203017 | 10.00 | 11.50 | 9.50 | 1 | 1
207 | 70204001 | 1 | 1 | 1 | 1 | 1
208 | 70204002 | 1 | 4 | 1 | 1 | 1
209 | 70204004 | 0 | 0 | 0 | 1 | 1
210 | 70204005 | 0 | 0 | 0 | 1 | 1
211 | 70204007 | 30 | 32 | 28 | 1 | 1
212 | 70204008 | 30 | 32 | 28 | 1 | 1
213 | 70205001 | 110.00 | 112.23 | 108.25 | 1 | 1
214 | 70205002 | 10.00 | 11.50 | 9.50 | 1 | 1
215 | 70205004 | 10.00 | 11.50 | 9.50 | 1 | 1
216 | 70205005 | 0 | 0 | 0 | 1 | 1
217 | 70205007 | 10.00 | 11.50 | 9.50 | 1 | 1
218 | 70205008 | 0 | 0 | 0 | 1 | 1
219 | 70206001 | 110.00 | 112.23 | 108.25 | 1 | 1
220 | 70206002 | 10.00 | 11.50 | 9.50 | 1 | 1
221 | 70206004 | 10.00 | 11.50 | 9.50 | 1 | 1
222 | 70206005 | 0 | 0 | 0 | 1 | 1
223 | 70206007 | 10.00 | 11.50 | 9.50 | 1 | 1
224 | 70206008 | 0 | 0 | 0 | 1 | 1

## 报警变量
X | 700 | 701 | 702 | 703 | 704 | 705 | 706 | 707 | 708 | 709 | 710 | 711 | 712 | 713 | 714 | 715 | 716 | 717 | 718
0 | Alarm1 | Alarm9 | Alarm17 | Alarm25 | Alarm33 | Alarm41 | Alarm49 | Alarm57 | Alarm65 | Alarm73 | Alarm81 | Alarm89 | Alarm97 | Alarm105 | Alarm113 | Alarm121 | Alarm129 | Alarm137 | Alarm145
1 | Alarm2 | Alarm10 | Alarm18 | Alarm26 | Alarm34 | Alarm42 | Alarm50 | Alarm58 | Alarm66 | Alarm74 | Alarm82 | Alarm90 | Alarm98 | Alarm106 | Alarm114 | Alarm122 | Alarm130 | Alarm138 | Alarm146
2 | Alarm3 | Alarm11 | Alarm19 | Alarm27 | Alarm35 | Alarm43 | Alarm51 | Alarm59 | Alarm67 | Alarm75 | Alarm83 | Alarm91 | Alarm99 | Alarm107 | Alarm115 | Alarm123 | Alarm131 | Alarm139 | Alarm147
3 | Alarm4 | Alarm12 | Alarm20 | Alarm28 | Alarm36 | Alarm44 | Alarm52 | Alarm60 | Alarm68 | Alarm76 | Alarm84 | Alarm92 | Alarm100 | Alarm108 | Alarm116 | Alarm124 | Alarm132 | Alarm140 | Alarm148
4 | Alarm5 | Alarm13 | Alarm21 | Alarm29 | Alarm37 | Alarm45 | Alarm53 | Alarm61 | Alarm69 | Alarm77 | Alarm85 | Alarm93 | Alarm101 | Alarm109 | Alarm117 | Alarm125 | Alarm133 | Alarm141 | Alarm149
5 | Alarm6 | Alarm14 | Alarm22 | Alarm30 | Alarm38 | Alarm46 | Alarm54 | Alarm62 | Alarm70 | Alarm78 | Alarm86 | Alarm94 | Alarm102 | Alarm110 | Alarm118 | Alarm126 | Alarm134 | Alarm142 | Alarm150
6 | Alarm7 | Alarm15 | Alarm23 | Alarm31 | Alarm39 | Alarm47 | Alarm55 | Alarm63 | Alarm71 | Alarm79 | Alarm87 | Alarm95 | Alarm103 | Alarm111 | Alarm119 | Alarm127 | Alarm135 | Alarm143 | Alarm151
7 | Alarm8 | Alarm16 | Alarm24 | Alarm32 | Alarm40 | Alarm48 | Alarm56 | Alarm64 | Alarm72 | Alarm80 | Alarm88 | Alarm96 | Alarm104 | Alarm112 | Alarm120 | Alarm128 | Alarm136 | Alarm144 | Alarm152
例如：Alarm为DB702.4，21为报警号

## MES_基本变量原始数据
TagID | TagName | 工位号 | 数据来源 | IP | TagTypeID | TagLong | DbName | 变量类型 | 变量地址 | 变量其它 | 演示偏移 | 列位置 | 测量位置 | 测量项目 | 测量单位 | 变量类型代码 | 变量类型名称 | 机体类型 | 线体类型 | TagAdr | TagAdrDemo | 是否启用 | 连接名称 | OpcServer_MIS | OpcServer_OPNAME | 变量特点 | 是否监控 | 变量排序 | 工序能力 | 监控属性代码 | 测量位置短
70100500 | OP1005_Value000 | OP1005 | OP1005 | 192.168.6.1 | 18 | 2 | DB310 | W | 750 |  | 1000 | 1 | 输出轴压机前轴承内圈 | 压装最终状态 |  | 105 | 合格数据变量 | 127 |  | S7:[192.168.6.1¦VFD1¦S7ONLINE¦01.00,192.168.6.1,02.02,1]DB310,W750 | S7:[@LOCALSERVER]DB1,W1750 | 1 | 192.168.6.1 | 0 | 0 | 7 | 1 | 0 |  | 1 | 输出轴压机前轴承内圈压装最终状态
70100501 | OP1005_Value001 | OP1005 | OP1005 | 192.168.6.1 | 4 | 4 | DB310 | REAL | 752 |  | 1000 | 1 | 输出轴压机前轴承内圈 | 压装最终位移 | mm | 105 | 合格数据变量 | 127 |  | S7:[192.168.6.1¦VFD1¦S7ONLINE¦01.00,192.168.6.1,02.02,1]DB310,REAL752 | S7:[@LOCALSERVER]DB1,REAL1752 | 1 | 192.168.6.1 | 0 | 0 | 6 | 1 | 1 |  | 1 | 输出轴压机前轴承内圈压装最终位移
70100502 | OP1005_Value002 | OP1005 | OP1005 | 192.168.6.1 | 4 | 4 | DB310 | REAL | 756 |  | 1000 | 1 | 输出轴压机前轴承内圈 | 压装最终压力 | KN | 105 | 合格数据变量 | 127 |  | S7:[192.168.6.1¦VFD1¦S7ONLINE¦01.00,192.168.6.1,02.02,1]DB310,REAL756 | S7:[@LOCALSERVER]DB1,REAL1756 | 1 | 192.168.6.1 | 0 | 0 | 6 | 1 | 2 |  | 1 | 输出轴压机前轴承内圈压装最终压力
70100503 | OP1005_Value003 | OP1005 | OP1005 | 192.168.6.1 | 18 | 2 | DB310 | W | 760 |  | 1000 | 2 | 输出轴压机前轴承内圈 | 监控窗口1状态 |  | 105 | 合格数据变量 | 127 |  | S7:[192.168.6.1¦VFD1¦S7ONLINE¦01.00,192.168.6.1,02.02,1]DB310,W760 | S7:[@LOCALSERVER]DB1,W1760 | 1 | 192.168.6.1 | 0 | 0 | 7 | 1 | 0 |  | 1 | 输出轴压机前轴承内圈监控窗口1状态
70100504 | OP1005_Value004 | OP1005 | OP1005 | 192.168.6.1 | 4 | 4 | DB310 | REAL | 762 |  | 1000 | 2 | 输出轴压机前轴承内圈 | 监控压力1 | KN | 105 | 合格数据变量 | 127 |  | S7:[192.168.6.1¦VFD1¦S7ONLINE¦01.00,192.168.6.1,02.02,1]DB310,REAL762 | S7:[@LOCALSERVER]DB1,REAL1762 | 1 | 192.168.6.1 | 0 | 0 | 6 | 1 | 1 |  | 1 | 输出轴压机前轴承内圈监控压力1
70100505 | OP1005_Value005 | OP1005 | OP1005 | 192.168.6.1 | 4 | 4 | DB310 | REAL | 766 |  | 1000 | 2 | 输出轴压机前轴承内圈 | 监控备用1 |  | 105 | 合格数据变量 | 127 |  | S7:[192.168.6.1¦VFD1¦S7ONLINE¦01.00,192.168.6.1,02.02,1]DB310,REAL766 | S7:[@LOCALSERVER]DB1,REAL1766 | 0 | 192.168.6.1 | 0 | 0 | 6 | 0 | 2 |  | 1 | 输出轴压机前轴承内圈监控备用1
70100506 | OP1005_Value006 | OP1005 | OP1005 | 192.168.6.1 | 18 | 2 | DB310 | W | 770 |  | 1000 | 3 | 输出轴压机前轴承内圈 | 监控2状态 |  | 105 | 合格数据变量 | 127 |  | S7:[192.168.6.1¦VFD1¦S7ONLINE¦01.00,192.168.6.1,02.02,1]DB310,W770 | S7:[@LOCALSERVER]DB1,W1770 | 1 | 192.168.6.1 | 0 | 0 | 7 | 1 | 0 |  | 1 | 输出轴压机前轴承内圈监控窗口2状态
70100507 | OP1005_Value007 | OP1005 | OP1005 | 192.168.6.1 | 4 | 4 | DB310 | REAL | 772 |  | 1000 | 3 | 输出轴压机前轴承内圈 | 监控压力2 | KN | 105 | 合格数据变量 | 127 |  | S7:[192.168.6.1¦VFD1¦S7ONLINE¦01.00,192.168.6.1,02.02,1]DB310,REAL772 | S7:[@LOCALSERVER]DB1,REAL1772 | 1 | 192.168.6.1 | 0 | 0 | 6 | 1 | 1 |  | 1 | 输出轴压机前轴承内圈监控压力2
70100508 | OP1005_Value008 | OP1005 | OP1005 | 192.168.6.1 | 4 | 4 | DB310 | REAL | 776 |  | 1000 | 3 | 输出轴压机前轴承内圈 | 监控备用2 |  | 105 | 合格数据变量 | 127 |  | S7:[192.168.6.1¦VFD1¦S7ONLINE¦01.00,192.168.6.1,02.02,1]DB310,REAL776 | S7:[@LOCALSERVER]DB1,REAL1776 | 0 | 192.168.6.1 | 0 | 0 | 6 | 0 | 2 |  | 1 | 输出轴压机前轴承内圈监控备用2
70100509 | OP1005_Value009 | OP1005 | OP1005 | 192.168.6.1 | 18 | 2 | DB310 | W | 780 |  | 1000 | 4 | 三四档同步器 | 压装最终状态 |  | 105 | 合格数据变量 | 127 |  | S7:[192.168.6.1¦VFD1¦S7ONLINE¦01.00,192.168.6.1,02.02,1]DB310,W780 | S7:[@LOCALSERVER]DB1,W1780 | 1 | 192.168.6.1 | 0 | 0 | 7 | 1 | 0 |  | 1 | 三四档同步器压装最终状态
70100510 | OP1005_Value010 | OP1005 | OP1005 | 192.168.6.1 | 4 | 4 | DB310 | REAL | 782 |  | 1000 | 4 | 三四档同步器 | 压装最终位移 | mm | 105 | 合格数据变量 | 127 |  | S7:[192.168.6.1¦VFD1¦S7ONLINE¦01.00,192.168.6.1,02.02,1]DB310,REAL782 | S7:[@LOCALSERVER]DB1,REAL1782 | 1 | 192.168.6.1 | 0 | 0 | 6 | 1 | 1 |  | 1 | 三四档同步器压装最终位移
70100511 | OP1005_Value011 | OP1005 | OP1005 | 192.168.6.1 | 4 | 4 | DB310 | REAL | 786 |  | 1000 | 4 | 三四档同步器 | 压装最终压力 | KN | 105 | 合格数据变量 | 127 |  | S7:[192.168.6.1¦VFD1¦S7ONLINE¦01.00,192.168.6.1,02.02,1]DB310,REAL786 | S7:[@LOCALSERVER]DB1,REAL1786 | 1 | 192.168.6.1 | 0 | 0 | 6 | 1 | 2 |  | 1 | 三四档同步器压装最终压力
70101000 | OP1010_Value000 | OP1010F | OP1010F | 192.168.6.2 | 18 | 2 | DB310 | W | 750 |  | 2000 | 1 | 输入轴前轴承内圈 | 压装最终状态 |  | 105 | 合格数据变量 | 127 |  | S7:[192.168.6.2¦VFD1¦S7ONLINE¦01.00,192.168.6.2,02.02,1]DB310,W750 | S7:[@LOCALSERVER]DB1,W2750 | 1 | 192.168.6.2 | 0 | 0 | 7 | 1 | 0 |  | 1 | 输入轴前轴承内圈压装最终状态
70101001 | OP1010_Value001 | OP1010F | OP1010F | 192.168.6.2 | 4 | 4 | DB310 | REAL | 752 |  | 2000 | 1 | 输入轴前轴承内圈 | 压装最终位移 | mm | 105 | 合格数据变量 | 127 |  | S7:[192.168.6.2¦VFD1¦S7ONLINE¦01.00,192.168.6.2,02.02,1]DB310,REAL752 | S7:[@LOCALSERVER]DB1,REAL2752 | 1 | 192.168.6.2 | 0 | 0 | 6 | 1 | 1 |  | 1 | 输入轴前轴承内圈压装最终位移
70101002 | OP1010_Value002 | OP1010F | OP1010F | 192.168.6.2 | 4 | 4 | DB310 | REAL | 756 |  | 2000 | 1 | 输入轴前轴承内圈 | 压装最终压力 | KN | 105 | 合格数据变量 | 127 |  | S7:[192.168.6.2¦VFD1¦S7ONLINE¦01.00,192.168.6.2,02.02,1]DB310,REAL756 | S7:[@LOCALSERVER]DB1,REAL2756 | 1 | 192.168.6.2 | 0 | 0 | 6 | 1 | 2 |  | 1 | 输入轴前轴承内圈压装最终压力
70101003 | OP1010_Value003 | OP1010F | OP1010F | 192.168.6.2 | 18 | 2 | DB310 | W | 760 |  | 2000 | 2 | 输入轴前轴承内圈 | 监控窗口1状态 |  | 105 | 合格数据变量 | 127 |  | S7:[192.168.6.2¦VFD1¦S7ONLINE¦01.00,192.168.6.2,02.02,1]DB310,W760 | S7:[@LOCALSERVER]DB1,W2760 | 1 | 192.168.6.2 | 0 | 0 | 7 | 1 | 0 |  | 1 | 输入轴前轴承内圈监控窗口1状态
70101004 | OP1010_Value004 | OP1010F | OP1010F | 192.168.6.2 | 4 | 4 | DB310 | REAL | 762 |  | 2000 | 2 | 输入轴前轴承内圈 | 监控压力1 | KN | 105 | 合格数据变量 | 127 |  | S7:[192.168.6.2¦VFD1¦S7ONLINE¦01.00,192.168.6.2,02.02,1]DB310,REAL762 | S7:[@LOCALSERVER]DB1,REAL2762 | 1 | 192.168.6.2 | 0 | 0 | 6 | 1 | 1 |  | 1 | 输入轴前轴承内圈监控压力1
70101005 | OP1010_Value005 | OP1010F | OP1010F | 192.168.6.2 | 4 | 4 | DB310 | REAL | 766 |  | 2000 | 2 | 输入轴前轴承内圈 | 监控备用1 |  | 105 | 合格数据变量 | 127 |  | S7:[192.168.6.2¦VFD1¦S7ONLINE¦01.00,192.168.6.2,02.02,1]DB310,REAL766 | S7:[@LOCALSERVER]DB1,REAL2766 | 0 | 192.168.6.2 | 0 | 0 | 6 | 0 | 2 |  | 1 | 输入轴前轴承内圈监控备用1
70101006 | OP1010_Value006 | OP1010F | OP1010F | 192.168.6.2 | 18 | 2 | DB310 | W | 770 |  | 2000 | 3 | 输入轴前轴承内圈 | 监控2状态 |  | 105 | 合格数据变量 | 127 |  | S7:[192.168.6.2¦VFD1¦S7ONLINE¦01.00,192.168.6.2,02.02,1]DB310,W770 | S7:[@LOCALSERVER]DB1,W2770 | 1 | 192.168.6.2 | 0 | 0 | 7 | 1 | 0 |  | 1 | 输入轴前轴承内圈监控窗口2状态
70101007 | OP1010_Value007 | OP1010F | OP1010F | 192.168.6.2 | 4 | 4 | DB310 | REAL | 772 |  | 2000 | 3 | 输入轴前轴承内圈 | 监控压力2 | KN | 105 | 合格数据变量 | 127 |  | S7:[192.168.6.2¦VFD1¦S7ONLINE¦01.00,192.168.6.2,02.02,1]DB310,REAL772 | S7:[@LOCALSERVER]DB1,REAL2772 | 1 | 192.168.6.2 | 0 | 0 | 6 | 1 | 1 |  | 1 | 输入轴前轴承内圈监控压力2
70101008 | OP1010_Value008 | OP1010F | OP1010F | 192.168.6.2 | 4 | 4 | DB310 | REAL | 776 |  | 2000 | 3 | 输入轴前轴承内圈 | 监控备用2 |  | 105 | 合格数据变量 | 127 |  | S7:[192.168.6.2¦VFD1¦S7ONLINE¦01.00,192.168.6.2,02.02,1]DB310,REAL776 | S7:[@LOCALSERVER]DB1,REAL2776 | 0 | 192.168.6.2 | 0 | 0 | 6 | 0 | 2 |  | 1 | 输入轴前轴承内圈监控备用2
70101009 | OP1010_Value009 | OP1010F | OP1010F | 192.168.6.2 | 18 | 2 | DB310 | W | 780 |  | 2000 | 4 | 输出轴油杯 | 压装最终状态 |  | 105 | 合格数据变量 | 127 |  | S7:[192.168.6.2¦VFD1¦S7ONLINE¦01.00,192.168.6.2,02.02,1]DB310,W780 | S7:[@LOCALSERVER]DB1,W2780 | 1 | 192.168.6.2 | 0 | 0 | 7 | 1 | 0 |  | 1 | 输出轴油杯压装最终状态
70101010 | OP1010_Value010 | OP1010F | OP1010F | 192.168.6.2 | 4 | 4 | DB310 | REAL | 782 |  | 2000 | 4 | 输出轴油杯 | 压装最终位移 | mm | 105 | 合格数据变量 | 127 |  | S7:[192.168.6.2¦VFD1¦S7ONLINE¦01.00,192.168.6.2,02.02,1]DB310,REAL782 | S7:[@LOCALSERVER]DB1,REAL2782 | 1 | 192.168.6.2 | 0 | 0 | 6 | 1 | 1 |  | 1 | 输出轴油杯压装最终位移
70101011 | OP1010_Value011 | OP1010F | OP1010F | 192.168.6.2 | 4 | 4 | DB310 | REAL | 786 |  | 2000 | 4 | 输出轴油杯 | 压装最终压力 | KN | 105 | 合格数据变量 | 127 |  | S7:[192.168.6.2¦VFD1¦S7ONLINE¦01.00,192.168.6.2,02.02,1]DB310,REAL786 | S7:[@LOCALSERVER]DB1,REAL2786 | 1 | 192.168.6.2 | 0 | 0 | 6 | 1 | 2 |  | 1 | 输出轴油杯压装最终压力
70101012 | OP1010_Value012 | OP1010F | OP1010F | 192.168.6.2 | 18 | 2 | DB310 | W | 790 |  | 2000 | 5 | 输出轴油杯 | 监控窗口1状态 |  | 105 | 合格数据变量 | 127 |  | S7:[192.168.6.2¦VFD1¦S7ONLINE¦01.00,192.168.6.2,02.02,1]DB310,W790 | S7:[@LOCALSERVER]DB1,W2790 | 1 | 192.168.6.2 | 0 | 0 | 7 | 1 | 0 |  | 1 | 输出轴油杯监控窗口1状态
70101013 | OP1010_Value013 | OP1010F | OP1010F | 192.168.6.2 | 4 | 4 | DB310 | REAL | 792 |  | 2000 | 5 | 输出轴油杯 | 监控压力1 | KN | 105 | 合格数据变量 | 127 |  | S7:[192.168.6.2¦VFD1¦S7ONLINE¦01.00,192.168.6.2,02.02,1]DB310,REAL792 | S7:[@LOCALSERVER]DB1,REAL2792 | 1 | 192.168.6.2 | 0 | 0 | 6 | 1 | 1 |  | 1 | 输出轴油杯监控压力1
70101014 | OP1010_Value014 | OP1010F | OP1010F | 192.168.6.2 | 4 | 4 | DB310 | REAL | 796 |  | 2000 | 5 | 输出轴油杯 | 监控备用1 |  | 105 | 合格数据变量 | 127 |  | S7:[192.168.6.2¦VFD1¦S7ONLINE¦01.00,192.168.6.2,02.02,1]DB310,REAL796 | S7:[@LOCALSERVER]DB1,REAL2796 | 0 | 192.168.6.2 | 0 | 0 | 6 | 0 | 2 |  | 1 | 输出轴油杯监控备用1
70101015 | OP1010_Value015 | OP1010F | OP1010F | 192.168.6.2 | 18 | 2 | DB310 | W | 800 |  | 2000 | 6 | 输出轴油杯 | 监控2状态 |  | 105 | 合格数据变量 | 127 |  | S7:[192.168.6.2¦VFD1¦S7ONLINE¦01.00,192.168.6.2,02.02,1]DB310,W800 | S7:[@LOCALSERVER]DB1,W2800 | 1 | 192.168.6.2 | 0 | 0 | 7 | 1 | 0 |  | 1 | 输出轴油杯监控窗口2状态
70101016 | OP1010_Value016 | OP1010F | OP1010F | 192.168.6.2 | 4 | 4 | DB310 | REAL | 802 |  | 2000 | 6 | 输出轴油杯 | 监控压力2 | KN | 105 | 合格数据变量 | 127 |  | S7:[192.168.6.2¦VFD1¦S7ONLINE¦01.00,192.168.6.2,02.02,1]DB310,REAL802 | S7:[@LOCALSERVER]DB1,REAL2802 | 1 | 192.168.6.2 | 0 | 0 | 6 | 1 | 1 |  | 1 | 输出轴油杯监控压力2
70101017 | OP1010_Value017 | OP1010F | OP1010F | 192.168.6.2 | 4 | 4 | DB310 | REAL | 806 |  | 2000 | 6 | 输出轴油杯 | 监控备用2 |  | 105 | 合格数据变量 | 127 |  | S7:[192.168.6.2¦VFD1¦S7ONLINE¦01.00,192.168.6.2,02.02,1]DB310,REAL806 | S7:[@LOCALSERVER]DB1,REAL2806 | 0 | 192.168.6.2 | 0 | 0 | 6 | 0 | 2 |  | 1 | 输出轴油杯监控备用2
70101018 | OP1010_Value018 | OP1010F | OP1010F | 192.168.6.2 | 18 | 2 | DB310 | W | 810 |  | 2000 | 7 | 输入轴卡簧 | 压装最终状态 |  | 105 | 合格数据变量 | 127 |  | S7:[192.168.6.2¦VFD1¦S7ONLINE¦01.00,192.168.6.2,02.02,1]DB310,W810 | S7:[@LOCALSERVER]DB1,W2810 | 1 | 192.168.6.2 | 0 | 0 | 7 | 1 | 0 |  | 1 | 输入轴卡簧压装最终状态
70101019 | OP1010_Value019 | OP1010F | OP1010F | 192.168.6.2 | 4 | 4 | DB310 | REAL | 812 |  | 2000 | 7 | 输入轴卡簧 | 压装最终位移 | mm | 105 | 合格数据变量 | 127 |  | S7:[192.168.6.2¦VFD1¦S7ONLINE¦01.00,192.168.6.2,02.02,1]DB310,REAL812 | S7:[@LOCALSERVER]DB1,REAL2812 | 1 | 192.168.6.2 | 0 | 0 | 6 | 1 | 1 |  | 1 | 输入轴卡簧压装最终位移
70101020 | OP1010_Value020 | OP1010F | OP1010F | 192.168.6.2 | 4 | 4 | DB310 | REAL | 816 |  | 2000 | 7 | 输入轴卡簧 | 压装最终压力 | KN | 105 | 合格数据变量 | 127 |  | S7:[192.168.6.2¦VFD1¦S7ONLINE¦01.00,192.168.6.2,02.02,1]DB310,REAL816 | S7:[@LOCALSERVER]DB1,REAL2816 | 1 | 192.168.6.2 | 0 | 0 | 6 | 1 | 2 |  | 1 | 输入轴卡簧压装最终压力
70101021 | OP1010_Value021 | OP1010F | OP1010F | 192.168.6.2 | 18 | 2 | DB310 | W | 820 |  | 2000 | 8 | 输入轴卡簧 | 监控窗口1状态 |  | 105 | 合格数据变量 | 127 |  | S7:[192.168.6.2¦VFD1¦S7ONLINE¦01.00,192.168.6.2,02.02,1]DB310,W820 | S7:[@LOCALSERVER]DB1,W2820 | 1 | 192.168.6.2 | 0 | 0 | 7 | 1 | 0 |  | 1 | 输入轴卡簧监控窗口1状态
70101022 | OP1010_Value022 | OP1010F | OP1010F | 192.168.6.2 | 4 | 4 | DB310 | REAL | 822 |  | 2000 | 8 | 输入轴卡簧 | 监控压力1 | KN | 105 | 合格数据变量 | 127 |  | S7:[192.168.6.2¦VFD1¦S7ONLINE¦01.00,192.168.6.2,02.02,1]DB310,REAL822 | S7:[@LOCALSERVER]DB1,REAL2822 | 1 | 192.168.6.2 | 0 | 0 | 6 | 1 | 1 |  | 1 | 输入轴卡簧监控压力1
70101023 | OP1010_Value023 | OP1010F | OP1010F | 192.168.6.2 | 4 | 4 | DB310 | REAL | 826 |  | 2000 | 8 | 输入轴卡簧 | 监控备用1 |  | 105 | 合格数据变量 | 127 |  | S7:[192.168.6.2¦VFD1¦S7ONLINE¦01.00,192.168.6.2,02.02,1]DB310,REAL826 | S7:[@LOCALSERVER]DB1,REAL2826 | 0 | 192.168.6.2 | 0 | 0 | 6 | 0 | 2 |  | 1 | 输入轴卡簧监控备用1
70101024 | OP1010_Value024 | OP1010F | OP1010F | 192.168.6.2 | 18 | 2 | DB310 | W | 830 |  | 2000 | 9 | 输入轴卡簧 | 监控2状态 |  | 105 | 合格数据变量 | 127 |  | S7:[192.168.6.2¦VFD1¦S7ONLINE¦01.00,192.168.6.2,02.02,1]DB310,W830 | S7:[@LOCALSERVER]DB1,W2830 | 1 | 192.168.6.2 | 0 | 0 | 7 | 1 | 0 |  | 1 | 输入轴卡簧监控窗口2状态
70101025 | OP1010_Value025 | OP1010F | OP1010F | 192.168.6.2 | 4 | 4 | DB310 | REAL | 832 |  | 2000 | 9 | 输入轴卡簧 | 监控压力2 | KN | 105 | 合格数据变量 | 127 |  | S7:[192.168.6.2¦VFD1¦S7ONLINE¦01.00,192.168.6.2,02.02,1]DB310,REAL832 | S7:[@LOCALSERVER]DB1,REAL2832 | 1 | 192.168.6.2 | 0 | 0 | 6 | 1 | 1 |  | 1 | 输入轴卡簧监控压力2
70101026 | OP1010_Value026 | OP1010F | OP1010F | 192.168.6.2 | 4 | 4 | DB310 | REAL | 836 |  | 2000 | 9 | 输入轴卡簧 | 监控备用2 |  | 105 | 合格数据变量 | 127 |  | S7:[192.168.6.2¦VFD1¦S7ONLINE¦01.00,192.168.6.2,02.02,1]DB310,REAL836 | S7:[@LOCALSERVER]DB1,REAL2836 | 0 | 192.168.6.2 | 0 | 0 | 6 | 0 | 2 |  | 1 | 输入轴卡簧监控备用2
70101500 | OP1015_Value000 | OP1015 | OP1015 | 192.168.6.3 | 18 | 2 | DB310 | W | 750 |  | 3000 | 1 | 螺栓1 | 拧紧状态 |  | 105 | 合格数据变量 | 127 |  | S7:[192.168.6.3¦VFD1¦S7ONLINE¦01.00,192.168.6.3,02.02,1]DB310,W750 | S7:[@LOCALSERVER]DB1,W3750 | 1 | 192.168.6.3 | 0 | 0 | 7 | 1 | 0 |  | 1 | 螺栓1拧紧状态
70101501 | OP1015_Value001 | OP1015 | OP1015 | 192.168.6.3 | 4 | 4 | DB310 | REAL | 752 |  | 3000 | 1 | 螺栓1 | 扭矩 | N.m | 105 | 合格数据变量 | 127 |  | S7:[192.168.6.3¦VFD1¦S7ONLINE¦01.00,192.168.6.3,02.02,1]DB310,REAL752 | S7:[@LOCALSERVER]DB1,REAL3752 | 1 | 192.168.6.3 | 0 | 0 | 6 | 1 | 1 |  | 1 | 螺栓1
70101502 | OP1015_Value002 | OP1015 | OP1015 | 192.168.6.3 | 4 | 4 | DB310 | REAL | 756 |  | 3000 | 1 | 螺栓1 | 角度 | 度 | 105 | 合格数据变量 | 127 |  | S7:[192.168.6.3¦VFD1¦S7ONLINE¦01.00,192.168.6.3,02.02,1]DB310,REAL756 | S7:[@LOCALSERVER]DB1,REAL3756 | 1 | 192.168.6.3 | 0 | 0 | 6 | 1 | 2 |  | 1 | 螺栓1
70101503 | OP1015_Value003 | OP1015 | OP1015 | 192.168.6.3 | 18 | 2 | DB310 | W | 760 |  | 3000 | 2 | 螺栓2 | 拧紧状态 |  | 105 | 合格数据变量 | 127 |  | S7:[192.168.6.3¦VFD1¦S7ONLINE¦01.00,192.168.6.3,02.02,1]DB310,W760 | S7:[@LOCALSERVER]DB1,W3760 | 1 | 192.168.6.3 | 0 | 0 | 7 | 1 | 0 |  | 1 | 螺栓2拧紧状态
70101504 | OP1015_Value004 | OP1015 | OP1015 | 192.168.6.3 | 4 | 4 | DB310 | REAL | 762 |  | 3000 | 2 | 螺栓2 | 扭矩 | N.m | 105 | 合格数据变量 | 127 |  | S7:[192.168.6.3¦VFD1¦S7ONLINE¦01.00,192.168.6.3,02.02,1]DB310,REAL762 | S7:[@LOCALSERVER]DB1,REAL3762 | 1 | 192.168.6.3 | 0 | 0 | 6 | 1 | 1 |  | 1 | 螺栓2
70101505 | OP1015_Value005 | OP1015 | OP1015 | 192.168.6.3 | 4 | 4 | DB310 | REAL | 766 |  | 3000 | 2 | 螺栓2 | 角度 | 度 | 105 | 合格数据变量 | 127 |  | S7:[192.168.6.3¦VFD1¦S7ONLINE¦01.00,192.168.6.3,02.02,1]DB310,REAL766 | S7:[@LOCALSERVER]DB1,REAL3766 | 1 | 192.168.6.3 | 0 | 0 | 6 | 1 | 2 |  | 1 | 螺栓2
70101506 | OP1015_Value006 | OP1015 | OP1015 | 192.168.6.3 | 18 | 2 | DB310 | W | 770 |  | 3000 | 3 | 螺栓3 | 拧紧状态 |  | 105 | 合格数据变量 | 127 |  | S7:[192.168.6.3¦VFD1¦S7ONLINE¦01.00,192.168.6.3,02.02,1]DB310,W770 | S7:[@LOCALSERVER]DB1,W3770 | 1 | 192.168.6.3 | 0 | 0 | 7 | 1 | 0 |  | 1 | 螺栓3拧紧状态
70101507 | OP1015_Value007 | OP1015 | OP1015 | 192.168.6.3 | 4 | 4 | DB310 | REAL | 772 |  | 3000 | 3 | 螺栓3 | 扭矩 | N.m | 105 | 合格数据变量 | 127 |  | S7:[192.168.6.3¦VFD1¦S7ONLINE¦01.00,192.168.6.3,02.02,1]DB310,REAL772 | S7:[@LOCALSERVER]DB1,REAL3772 | 1 | 192.168.6.3 | 0 | 0 | 6 | 1 | 1 |  | 1 | 螺栓3
70101508 | OP1015_Value008 | OP1015 | OP1015 | 192.168.6.3 | 4 | 4 | DB310 | REAL | 776 |  | 3000 | 3 | 螺栓3 | 角度 | 度 | 105 | 合格数据变量 | 127 |  | S7:[192.168.6.3¦VFD1¦S7ONLINE¦01.00,192.168.6.3,02.02,1]DB310,REAL776 | S7:[@LOCALSERVER]DB1,REAL3776 | 1 | 192.168.6.3 | 0 | 0 | 6 | 1 | 2 |  | 1 | 螺栓3
70101509 | OP1015_Value009 | OP1015 | OP1015 | 192.168.6.3 | 18 | 2 | DB310 | W | 780 |  | 3000 | 4 | 螺栓4 | 拧紧状态 |  | 105 | 合格数据变量 | 127 |  | S7:[192.168.6.3¦VFD1¦S7ONLINE¦01.00,192.168.6.3,02.02,1]DB310,W780 | S7:[@LOCALSERVER]DB1,W3780 | 1 | 192.168.6.3 | 0 | 0 | 7 | 1 | 0 |  | 1 | 螺栓4拧紧状态
70101510 | OP1015_Value010 | OP1015 | OP1015 | 192.168.6.3 | 4 | 4 | DB310 | REAL | 782 |  | 3000 | 4 | 螺栓4 | 扭矩 | N.m | 105 | 合格数据变量 | 127 |  | S7:[192.168.6.3¦VFD1¦S7ONLINE¦01.00,192.168.6.3,02.02,1]DB310,REAL782 | S7:[@LOCALSERVER]DB1,REAL3782 | 1 | 192.168.6.3 | 0 | 0 | 6 | 1 | 1 |  | 1 | 螺栓4
70101511 | OP1015_Value011 | OP1015 | OP1015 | 192.168.6.3 | 4 | 4 | DB310 | REAL | 786 |  | 3000 | 4 | 螺栓4 | 角度 | 度 | 105 | 合格数据变量 | 127 |  | S7:[192.168.6.3¦VFD1¦S7ONLINE¦01.00,192.168.6.3,02.02,1]DB310,REAL786 | S7:[@LOCALSERVER]DB1,REAL3786 | 1 | 192.168.6.3 | 0 | 0 | 6 | 1 | 2 |  | 1 | 螺栓4
70102000 | OP1020_Value000 | OP1020 | OP1020 | 192.168.4.73 | 18 | 2 | DB310 | W | 750 |  | 4000 | 1 | 右定位销(T21) | 压装最终状态 |  | 105 | 合格数据变量 | 127 |  | S7:[192.168.4.73¦VFD1¦S7ONLINE¦01.00,192.168.4.73,02.02,1]DB310,W750 | S7:[@LOCALSERVER]DB1,W4750 | 1 | 192.168.4.73 | 0 | 0 | 7 | 1 | 0 |  | 1 | 右定位销(T21)压装最终状态
70102001 | OP1020_Value001 | OP1020 | OP1020 | 192.168.4.73 | 4 | 4 | DB310 | REAL | 752 |  | 4000 | 1 | 右定位销(T21) | 压装最终压力 | KN | 105 | 合格数据变量 | 127 |  | S7:[192.168.4.73¦VFD1¦S7ONLINE¦01.00,192.168.4.73,02.02,1]DB310,REAL752 | S7:[@LOCALSERVER]DB1,REAL4752 | 1 | 192.168.4.73 | 0 | 0 | 6 | 1 | 1 |  | 1 | 右定位销(T21)压装最终压力
70102002 | OP1020_Value002 | OP1020 | OP1020 | 192.168.4.73 | 4 | 4 | DB310 | REAL | 756 |  | 4000 | 1 | 右定位销(T21) | 压装最终位移 | mm | 105 | 合格数据变量 | 127 |  | S7:[192.168.4.73¦VFD1¦S7ONLINE¦01.00,192.168.4.73,02.02,1]DB310,REAL756 | S7:[@LOCALSERVER]DB1,REAL4756 | 1 | 192.168.4.73 | 0 | 0 | 6 | 1 | 2 |  | 1 | 右定位销(T21)压装最终位移
70102003 | OP1020_Value003 | OP1020 | OP1020 | 192.168.4.73 | 18 | 2 | DB310 | W | 760 |  | 4000 | 2 | 右定位销(T21) | 监控窗口1状态 |  | 105 | 合格数据变量 | 127 |  | S7:[192.168.4.73¦VFD1¦S7ONLINE¦01.00,192.168.4.73,02.02,1]DB310,W760 | S7:[@LOCALSERVER]DB1,W4760 | 1 | 192.168.4.73 | 0 | 0 | 7 | 1 | 0 |  | 1 | 右定位销(T21)压装监控窗口1状态
70102004 | OP1020_Value004 | OP1020 | OP1020 | 192.168.4.73 | 4 | 4 | DB310 | REAL | 762 |  | 4000 | 2 | 右定位销(T21) | 监控压力1 | KN | 105 | 合格数据变量 | 127 |  | S7:[192.168.4.73¦VFD1¦S7ONLINE¦01.00,192.168.4.73,02.02,1]DB310,REAL762 | S7:[@LOCALSERVER]DB1,REAL4762 | 1 | 192.168.4.73 | 0 | 0 | 6 | 1 | 1 |  | 1 | 右定位销(T21)压装监控压力1
70102005 | OP1020_Value005 | OP1020 | OP1020 | 192.168.4.73 | 4 | 4 | DB310 | REAL | 766 |  | 4000 | 2 | 右定位销(T21) | 监控压力3 | KN | 105 | 合格数据变量 | 127 |  | S7:[192.168.4.73¦VFD1¦S7ONLINE¦01.00,192.168.4.73,02.02,1]DB310,REAL766 | S7:[@LOCALSERVER]DB1,REAL4766 | 0 | 192.168.4.73 | 0 | 0 | 6 | 0 | 2 |  | 1 | 右定位销(T21)压装监控压力3
70102006 | OP1020_Value006 | OP1020 | OP1020 | 192.168.4.73 | 18 | 2 | DB310 | W | 770 |  | 4000 | 3 | 右定位销(T21) | 监控窗口2状态 |  | 105 | 合格数据变量 | 127 |  | S7:[192.168.4.73¦VFD1¦S7ONLINE¦01.00,192.168.4.73,02.02,1]DB310,W770 | S7:[@LOCALSERVER]DB1,W4770 | 1 | 192.168.4.73 | 0 | 0 | 7 | 1 | 0 |  | 1 | 右定位销(T21)压装监控窗口2状态
70102007 | OP1020_Value007 | OP1020 | OP1020 | 192.168.4.73 | 4 | 4 | DB310 | REAL | 772 |  | 4000 | 3 | 右定位销(T21) | 监控压力2 | KN | 105 | 合格数据变量 | 127 |  | S7:[192.168.4.73¦VFD1¦S7ONLINE¦01.00,192.168.4.73,02.02,1]DB310,REAL772 | S7:[@LOCALSERVER]DB1,REAL4772 | 1 | 192.168.4.73 | 0 | 0 | 6 | 1 | 1 |  | 1 | 右定位销(T21)压装监控压力2
70102008 | OP1020_Value008 | OP1020 | OP1020 | 192.168.4.73 | 4 | 4 | DB310 | REAL | 776 |  | 4000 | 3 | 右定位销(T21) | 监控压力4 | KN | 105 | 合格数据变量 | 127 |  | S7:[192.168.4.73¦VFD1¦S7ONLINE¦01.00,192.168.4.73,02.02,1]DB310,REAL776 | S7:[@LOCALSERVER]DB1,REAL4776 | 0 | 192.168.4.73 | 0 | 0 | 6 | 0 | 2 |  | 1 | 右定位销(T21)压装监控压力4
70102009 | OP1020_Value009 | OP1020 | OP1020 | 192.168.4.73 | 18 | 2 | DB310 | W | 780 |  | 4000 | 4 | 油封(T11) | 压装最终状态 |  | 105 | 合格数据变量 | 127 |  | S7:[192.168.4.73¦VFD1¦S7ONLINE¦01.00,192.168.4.73,02.02,1]DB310,W780 | S7:[@LOCALSERVER]DB1,W4780 | 1 | 192.168.4.73 | 0 | 0 | 7 | 1 | 0 |  | 1 | 油封(T11)压装最终状态
70102010 | OP1020_Value010 | OP1020 | OP1020 | 192.168.4.73 | 4 | 4 | DB310 | REAL | 782 |  | 4000 | 4 | 油封(T11) | 压装最终压力 | KN | 105 | 合格数据变量 | 127 |  | S7:[192.168.4.73¦VFD1¦S7ONLINE¦01.00,192.168.4.73,02.02,1]DB310,REAL782 | S7:[@LOCALSERVER]DB1,REAL4782 | 1 | 192.168.4.73 | 0 | 0 | 6 | 1 | 1 |  | 1 | 油封(T11)压装最终压力
70102011 | OP1020_Value011 | OP1020 | OP1020 | 192.168.4.73 | 4 | 4 | DB310 | REAL | 786 |  | 4000 | 4 | 油封(T11) | 压装最终位移 | mm | 105 | 合格数据变量 | 127 |  | S7:[192.168.4.73¦VFD1¦S7ONLINE¦01.00,192.168.4.73,02.02,1]DB310,REAL786 | S7:[@LOCALSERVER]DB1,REAL4786 | 1 | 192.168.4.73 | 0 | 0 | 6 | 1 | 2 |  | 1 | 油封(T11)压装最终位移
70103000 | OP1030_Value000 | OP1030 | OP1030 | 192.168.6.20 | 18 | 2 | DB310 | W | 750 |  | 6000 | 1 | 输出轴压机前轴承内圈 | 压装最终状态 |  | 105 | 合格数据变量 | 127 |  | S7:[192.168.6.20¦VFD1¦S7ONLINE¦01.00,192.168.6.20,02.02,1]DB310,W750 | S7:[@LOCALSERVER]DB1,W6750 | 1 | 192.168.6.20 | 0 | 0 | 7 | 1 | 0 |  | 1 | 输出轴压机前轴承内圈压装最终状态
70103001 | OP1030_Value001 | OP1030 | OP1030 | 192.168.6.20 | 4 | 4 | DB310 | REAL | 752 |  | 6000 | 1 | 输出轴压机前轴承内圈 | 压装最终位移 | mm | 105 | 合格数据变量 | 127 |  | S7:[192.168.6.20¦VFD1¦S7ONLINE¦01.00,192.168.6.20,02.02,1]DB310,REAL752 | S7:[@LOCALSERVER]DB1,REAL6752 | 1 | 192.168.6.20 | 0 | 0 | 6 | 1 | 1 |  | 1 | 输出轴压机前轴承内圈压装最终位移
70103002 | OP1030_Value002 | OP1030 | OP1030 | 192.168.6.20 | 4 | 4 | DB310 | REAL | 756 |  | 6000 | 1 | 输出轴压机前轴承内圈 | 压装最终压力 | KN | 105 | 合格数据变量 | 127 |  | S7:[192.168.6.20¦VFD1¦S7ONLINE¦01.00,192.168.6.20,02.02,1]DB310,REAL756 | S7:[@LOCALSERVER]DB1,REAL6756 | 1 | 192.168.6.20 | 0 | 0 | 6 | 1 | 2 |  | 1 | 输出轴压机前轴承内圈压装最终压力
70103003 | OP1030_Value003 | OP1030 | OP1030 | 192.168.6.20 | 18 | 2 | DB310 | W | 760 |  | 6000 | 2 | 输出轴压机前轴承内圈 | 监控窗口1状态 |  | 105 | 合格数据变量 | 127 |  | S7:[192.168.6.20¦VFD1¦S7ONLINE¦01.00,192.168.6.20,02.02,1]DB310,W760 | S7:[@LOCALSERVER]DB1,W6760 | 1 | 192.168.6.20 | 0 | 0 | 7 | 1 | 0 |  | 1 | 输出轴压机前轴承内圈监控窗口1状态
70103004 | OP1030_Value004 | OP1030 | OP1030 | 192.168.6.20 | 4 | 4 | DB310 | REAL | 762 |  | 6000 | 2 | 输出轴压机前轴承内圈 | 监控压力1 | KN | 105 | 合格数据变量 | 127 |  | S7:[192.168.6.20¦VFD1¦S7ONLINE¦01.00,192.168.6.20,02.02,1]DB310,REAL762 | S7:[@LOCALSERVER]DB1,REAL6762 | 1 | 192.168.6.20 | 0 | 0 | 6 | 1 | 1 |  | 1 | 输出轴压机前轴承内圈监控压力1
70103005 | OP1030_Value005 | OP1030 | OP1030 | 192.168.6.20 | 4 | 4 | DB310 | REAL | 766 |  | 6000 | 2 | 输出轴压机前轴承内圈 | 监控备用1 |  | 105 | 合格数据变量 | 127 |  | S7:[192.168.6.20¦VFD1¦S7ONLINE¦01.00,192.168.6.20,02.02,1]DB310,REAL766 | S7:[@LOCALSERVER]DB1,REAL6766 | 0 | 192.168.6.20 | 0 | 0 | 6 | 0 | 2 |  | 1 | 输出轴压机前轴承内圈监控备用1
70103006 | OP1030_Value006 | OP1030 | OP1030 | 192.168.6.20 | 18 | 2 | DB310 | W | 770 |  | 6000 | 3 | 输出轴压机前轴承内圈 | 监控2状态 |  | 105 | 合格数据变量 | 127 |  | S7:[192.168.6.20¦VFD1¦S7ONLINE¦01.00,192.168.6.20,02.02,1]DB310,W770 | S7:[@LOCALSERVER]DB1,W6770 | 1 | 192.168.6.20 | 0 | 0 | 7 | 1 | 0 |  | 1 | 输出轴压机前轴承内圈监控窗口2状态
70103007 | OP1030_Value007 | OP1030 | OP1030 | 192.168.6.20 | 4 | 4 | DB310 | REAL | 772 |  | 6000 | 3 | 输出轴压机前轴承内圈 | 监控压力2 | KN | 105 | 合格数据变量 | 127 |  | S7:[192.168.6.20¦VFD1¦S7ONLINE¦01.00,192.168.6.20,02.02,1]DB310,REAL772 | S7:[@LOCALSERVER]DB1,REAL6772 | 1 | 192.168.6.20 | 0 | 0 | 6 | 1 | 1 |  | 1 | 输出轴压机前轴承内圈监控压力2
70103008 | OP1030_Value008 | OP1030 | OP1030 | 192.168.6.20 | 4 | 4 | DB310 | REAL | 776 |  | 6000 | 3 | 输出轴压机前轴承内圈 | 监控备用2 |  | 105 | 合格数据变量 | 127 |  | S7:[192.168.6.20¦VFD1¦S7ONLINE¦01.00,192.168.6.20,02.02,1]DB310,REAL776 | S7:[@LOCALSERVER]DB1,REAL6776 | 0 | 192.168.6.20 | 0 | 0 | 6 | 0 | 2 |  | 1 | 输出轴压机前轴承内圈监控备用2
70103009 | OP1030_Value009 | OP1030 | OP1030 | 192.168.6.20 | 18 | 2 | DB310 | W | 780 |  | 6000 | 4 | 三四档同步器 | 压装最终状态 |  | 105 | 合格数据变量 | 127 |  | S7:[192.168.6.20¦VFD1¦S7ONLINE¦01.00,192.168.6.20,02.02,1]DB310,W780 | S7:[@LOCALSERVER]DB1,W6780 | 1 | 192.168.6.20 | 0 | 0 | 7 | 1 | 0 |  | 1 | 三四档同步器压装最终状态
70103010 | OP1030_Value010 | OP1030 | OP1030 | 192.168.6.20 | 4 | 4 | DB310 | REAL | 782 |  | 6000 | 4 | 三四档同步器 | 压装最终位移 | mm | 105 | 合格数据变量 | 127 |  | S7:[192.168.6.20¦VFD1¦S7ONLINE¦01.00,192.168.6.20,02.02,1]DB310,REAL782 | S7:[@LOCALSERVER]DB1,REAL6782 | 1 | 192.168.6.20 | 0 | 0 | 6 | 1 | 1 |  | 1 | 三四档同步器压装最终位移
70103011 | OP1030_Value011 | OP1030 | OP1030 | 192.168.6.20 | 4 | 4 | DB310 | REAL | 786 |  | 6000 | 4 | 三四档同步器 | 压装最终压力 | KN | 105 | 合格数据变量 | 127 |  | S7:[192.168.6.20¦VFD1¦S7ONLINE¦01.00,192.168.6.20,02.02,1]DB310,REAL786 | S7:[@LOCALSERVER]DB1,REAL6786 | 1 | 192.168.6.20 | 0 | 0 | 6 | 1 | 2 |  | 1 | 三四档同步器压装最终压力
70103012 | OP1030_Value012 | OP1030 | OP1030 | 192.168.6.20 | 18 | 2 | DB310 | W | 790 |  | 6000 | 5 | 三四档同步器 | 监控1状态 |  | 105 | 合格数据变量 | 127 |  | S7:[192.168.6.20¦VFD1¦S7ONLINE¦01.00,192.168.6.20,02.02,1]DB310,W790 | S7:[@LOCALSERVER]DB1,W6790 | 1 | 192.168.6.20 | 0 | 0 | 7 | 1 | 0 |  | 1 | 三四档同步器监控窗口1状态
70103013 | OP1030_Value013 | OP1030 | OP1030 | 192.168.6.20 | 4 | 4 | DB310 | REAL | 792 |  | 6000 | 5 | 三四档同步器 | 监控压力1 | KN | 105 | 合格数据变量 | 127 |  | S7:[192.168.6.20¦VFD1¦S7ONLINE¦01.00,192.168.6.20,02.02,1]DB310,REAL792 | S7:[@LOCALSERVER]DB1,REAL6792 | 1 | 192.168.6.20 | 0 | 0 | 6 | 1 | 1 |  | 1 | 三四档同步器监控压力1
70103014 | OP1030_Value014 | OP1030 | OP1030 | 192.168.6.20 | 4 | 4 | DB310 | REAL | 796 |  | 6000 | 5 | 三四档同步器 | 监控备用1 |  | 105 | 合格数据变量 | 127 |  | S7:[192.168.6.20¦VFD1¦S7ONLINE¦01.00,192.168.6.20,02.02,1]DB310,REAL796 | S7:[@LOCALSERVER]DB1,REAL6796 | 0 | 192.168.6.20 | 0 | 0 | 6 | 0 | 2 |  | 1 | 三四档同步器监控备用1
70103015 | OP1030_Value015 | OP1030 | OP1030 | 192.168.6.20 | 18 | 2 | DB310 | W | 800 |  | 6000 | 6 | 三四档同步器 | 监控2状态 |  | 105 | 合格数据变量 | 127 |  | S7:[192.168.6.20¦VFD1¦S7ONLINE¦01.00,192.168.6.20,02.02,1]DB310,W800 | S7:[@LOCALSERVER]DB1,W6800 | 1 | 192.168.6.20 | 0 | 0 | 7 | 1 | 0 |  | 1 | 三四档同步器监控2窗口状态
70103016 | OP1030_Value016 | OP1030 | OP1030 | 192.168.6.20 | 4 | 4 | DB310 | REAL | 802 |  | 6000 | 6 | 三四档同步器 | 监控压力2 | KN | 105 | 合格数据变量 | 127 |  | S7:[192.168.6.20¦VFD1¦S7ONLINE¦01.00,192.168.6.20,02.02,1]DB310,REAL802 | S7:[@LOCALSERVER]DB1,REAL6802 | 1 | 192.168.6.20 | 0 | 0 | 6 | 1 | 1 |  | 1 | 三四档同步器监控压力2
70103017 | OP1030_Value017 | OP1030 | OP1030 | 192.168.6.20 | 4 | 4 | DB310 | REAL | 806 |  | 6000 | 6 | 三四档同步器 | 监控备用2 |  | 105 | 合格数据变量 | 127 |  | S7:[192.168.6.20¦VFD1¦S7ONLINE¦01.00,192.168.6.20,02.02,1]DB310,REAL806 | S7:[@LOCALSERVER]DB1,REAL6806 | 0 | 192.168.6.20 | 0 | 0 | 6 | 0 | 2 |  | 1 | 三四档同步器监控备用2
70103018 | OP1030_Value018 | OP1030 | OP1030 | 192.168.6.20 | 18 | 2 | DB310 | W | 810 |  | 6000 | 7 | 输出轴压机卡簧 | 监控1状态 |  | 105 | 合格数据变量 | 127 |  | S7:[192.168.6.20¦VFD1¦S7ONLINE¦01.00,192.168.6.20,02.02,1]DB310,W810 | S7:[@LOCALSERVER]DB1,W6810 | 1 | 192.168.6.20 | 0 | 0 | 7 | 1 | 0 |  | 1 | 输出轴压机卡簧监控窗口1状态
70103019 | OP1030_Value019 | OP1030 | OP1030 | 192.168.6.20 | 4 | 4 | DB310 | REAL | 812 |  | 6000 | 7 | 输出轴压机卡簧 | 监控压力1 | KN | 105 | 合格数据变量 | 127 |  | S7:[192.168.6.20¦VFD1¦S7ONLINE¦01.00,192.168.6.20,02.02,1]DB310,REAL812 | S7:[@LOCALSERVER]DB1,REAL6812 | 1 | 192.168.6.20 | 0 | 0 | 6 | 1 | 1 |  | 1 | 输出轴压机卡簧监控压力1
70103020 | OP1030_Value020 | OP1030 | OP1030 | 192.168.6.20 | 4 | 4 | DB310 | REAL | 816 |  | 6000 | 7 | 输出轴压机卡簧 | 监控备用1 |  | 105 | 合格数据变量 | 127 |  | S7:[192.168.6.20¦VFD1¦S7ONLINE¦01.00,192.168.6.20,02.02,1]DB310,REAL816 | S7:[@LOCALSERVER]DB1,REAL6816 | 0 | 192.168.6.20 | 0 | 0 | 6 | 0 | 2 |  | 1 | 输出轴压机卡簧监控备用1
70103021 | OP1030_Value021 | OP1030 | OP1030 | 192.168.6.20 | 18 | 2 | DB310 | W | 820 |  | 6000 | 8 | 输出轴压机卡簧 | 监控2状态 |  | 105 | 合格数据变量 | 127 |  | S7:[192.168.6.20¦VFD1¦S7ONLINE¦01.00,192.168.6.20,02.02,1]DB310,W820 | S7:[@LOCALSERVER]DB1,W6820 | 1 | 192.168.6.20 | 0 | 0 | 7 | 1 | 0 |  | 1 | 输出轴压机卡簧监控2窗口状态
70103022 | OP1030_Value022 | OP1030 | OP1030 | 192.168.6.20 | 4 | 4 | DB310 | REAL | 822 |  | 6000 | 8 | 输出轴压机卡簧 | 监控压力2 | KN | 105 | 合格数据变量 | 127 |  | S7:[192.168.6.20¦VFD1¦S7ONLINE¦01.00,192.168.6.20,02.02,1]DB310,REAL822 | S7:[@LOCALSERVER]DB1,REAL6822 | 1 | 192.168.6.20 | 0 | 0 | 6 | 1 | 1 |  | 1 | 输出轴压机卡簧监控压力2
70103023 | OP1030_Value023 | OP1030 | OP1030 | 192.168.6.20 | 4 | 4 | DB310 | REAL | 826 |  | 6000 | 8 | 输出轴压机卡簧 | 监控备用2 |  | 105 | 合格数据变量 | 127 |  | S7:[192.168.6.20¦VFD1¦S7ONLINE¦01.00,192.168.6.20,02.02,1]DB310,REAL826 | S7:[@LOCALSERVER]DB1,REAL6826 | 0 | 192.168.6.20 | 0 | 0 | 6 | 0 | 2 |  | 1 | 输出轴压机卡簧监控备用2
70103024 | OP1030_Value024 | OP1030 | OP1030 | 192.168.6.20 | 18 | 2 | DB310 | W | 830 |  | 6000 | 9 | 输出轴压机卡簧 | 压装最终状态 |  | 105 | 合格数据变量 | 127 |  | S7:[192.168.6.20¦VFD1¦S7ONLINE¦01.00,192.168.6.20,02.02,1]DB310,W830 | S7:[@LOCALSERVER]DB1,W6830 | 1 | 192.168.6.20 | 0 | 0 | 7 | 1 | 0 |  | 1 | 输出轴压机卡簧压装最终状态
70103025 | OP1030_Value025 | OP1030 | OP1030 | 192.168.6.20 | 4 | 4 | DB310 | REAL | 832 |  | 6000 | 9 | 输出轴压机卡簧 | 压装最终位移 | mm | 105 | 合格数据变量 | 127 |  | S7:[192.168.6.20¦VFD1¦S7ONLINE¦01.00,192.168.6.20,02.02,1]DB310,REAL832 | S7:[@LOCALSERVER]DB1,REAL6832 | 1 | 192.168.6.20 | 0 | 0 | 6 | 1 | 1 |  | 1 | 输出轴压机卡簧压装最终位移
70103026 | OP1030_Value026 | OP1030 | OP1030 | 192.168.6.20 | 4 | 4 | DB310 | REAL | 836 |  | 6000 | 9 | 输出轴压机卡簧 | 压装最终压力 | KN | 105 | 合格数据变量 | 127 |  | S7:[192.168.6.20¦VFD1¦S7ONLINE¦01.00,192.168.6.20,02.02,1]DB310,REAL836 | S7:[@LOCALSERVER]DB1,REAL6836 | 1 | 192.168.6.20 | 0 | 0 | 6 | 1 | 2 |  | 1 | 输出轴压机卡簧压装最终压力
70103500 | OP1035_Value000 | OP1035 | OP1035 | 192.168.4.40 | 18 | 2 | DB310 | W | 750 |  | 7000 | 1 | 螺栓1 | 拧紧状态 |  | 105 | 合格数据变量 | 127 |  | S7:[192.168.4.40¦VFD1¦S7ONLINE¦01.00,192.168.4.40,02.02,1]DB310,W750 | S7:[@LOCALSERVER]DB1,W7750 | 1 | 192.168.4.40 | 0 | 0 | 7 | 1 | 0 | 0 | 1 | 螺栓1拧紧状态
70103501 | OP1035_Value001 | OP1035 | OP1035 | 192.168.4.40 | 4 | 4 | DB310 | REAL | 752 |  | 7000 | 1 | 螺栓1 | 扭矩 | N.m | 105 | 合格数据变量 | 127 |  | S7:[192.168.4.40¦VFD1¦S7ONLINE¦01.00,192.168.4.40,02.02,1]DB310,REAL752 | S7:[@LOCALSERVER]DB1,REAL7752 | 1 | 192.168.4.40 | 0 | 0 | 6 | 1 | 1 | 1 | 1 | 螺栓1
70103502 | OP1035_Value002 | OP1035 | OP1035 | 192.168.4.40 | 4 | 4 | DB310 | REAL | 756 |  | 7000 | 1 | 螺栓1 | 角度值 | 度 | 105 | 合格数据变量 | 127 |  | S7:[192.168.4.40¦VFD1¦S7ONLINE¦01.00,192.168.4.40,02.02,1]DB310,REAL756 | S7:[@LOCALSERVER]DB1,REAL7756 | 1 | 192.168.4.40 | 0 | 0 | 6 | 1 | 2 | 0 | 1 | 螺栓1
70103503 | OP1035_Value003 | OP1035 | OP1035 | 192.168.4.40 | 18 | 2 | DB310 | W | 760 |  | 7000 | 2 | 螺栓2 | 拧紧状态 |  | 105 | 合格数据变量 | 127 |  | S7:[192.168.4.40¦VFD1¦S7ONLINE¦01.00,192.168.4.40,02.02,1]DB310,W760 | S7:[@LOCALSERVER]DB1,W7760 | 1 | 192.168.4.40 | 0 | 0 | 7 | 1 | 0 | 0 | 1 | 螺栓2拧紧状态
70103504 | OP1035_Value004 | OP1035 | OP1035 | 192.168.4.40 | 4 | 4 | DB310 | REAL | 762 |  | 7000 | 2 | 螺栓2 | 扭矩 | N.m | 105 | 合格数据变量 | 127 |  | S7:[192.168.4.40¦VFD1¦S7ONLINE¦01.00,192.168.4.40,02.02,1]DB310,REAL762 | S7:[@LOCALSERVER]DB1,REAL7762 | 1 | 192.168.4.40 | 0 | 0 | 6 | 1 | 1 | 0 | 1 | 螺栓2
70103505 | OP1035_Value005 | OP1035 | OP1035 | 192.168.4.40 | 4 | 4 | DB310 | REAL | 766 |  | 7000 | 2 | 螺栓2 | 角度值 | 度 | 105 | 合格数据变量 | 127 |  | S7:[192.168.4.40¦VFD1¦S7ONLINE¦01.00,192.168.4.40,02.02,1]DB310,REAL766 | S7:[@LOCALSERVER]DB1,REAL7766 | 1 | 192.168.4.40 | 0 | 0 | 6 | 1 | 2 | 0 | 1 | 螺栓2
70103506 | OP1035_Value006 | OP1035 | OP1035 | 192.168.4.40 | 18 | 2 | DB310 | W | 770 |  | 7000 | 3 | 螺栓3 | 拧紧状态 |  | 105 | 合格数据变量 | 127 |  | S7:[192.168.4.40¦VFD1¦S7ONLINE¦01.00,192.168.4.40,02.02,1]DB310,W770 | S7:[@LOCALSERVER]DB1,W7770 | 1 | 192.168.4.40 | 0 | 0 | 7 | 1 | 0 | 0 | 1 | 螺栓3拧紧状态
70103507 | OP1035_Value007 | OP1035 | OP1035 | 192.168.4.40 | 4 | 4 | DB310 | REAL | 772 |  | 7000 | 3 | 螺栓3 | 扭矩 | N.m | 105 | 合格数据变量 | 127 |  | S7:[192.168.4.40¦VFD1¦S7ONLINE¦01.00,192.168.4.40,02.02,1]DB310,REAL772 | S7:[@LOCALSERVER]DB1,REAL7772 | 1 | 192.168.4.40 | 0 | 0 | 6 | 1 | 1 | 0 | 1 | 螺栓3
70103508 | OP1035_Value008 | OP1035 | OP1035 | 192.168.4.40 | 4 | 4 | DB310 | REAL | 776 |  | 7000 | 3 | 螺栓3 | 角度值 | 度 | 105 | 合格数据变量 | 127 |  | S7:[192.168.4.40¦VFD1¦S7ONLINE¦01.00,192.168.4.40,02.02,1]DB310,REAL776 | S7:[@LOCALSERVER]DB1,REAL7776 | 1 | 192.168.4.40 | 0 | 0 | 6 | 1 | 2 | 0 | 1 | 螺栓3
70103509 | OP1035_Value009 | OP1035 | OP1035 | 192.168.4.40 | 18 | 2 | DB310 | W | 780 |  | 7000 | 4 | 螺栓4 | 拧紧状态 |  | 105 | 合格数据变量 | 127 |  | S7:[192.168.4.40¦VFD1¦S7ONLINE¦01.00,192.168.4.40,02.02,1]DB310,W780 | S7:[@LOCALSERVER]DB1,W7780 | 1 | 192.168.4.40 | 0 | 0 | 7 | 1 | 0 | 0 | 1 | 螺栓4拧紧状态
70103510 | OP1035_Value010 | OP1035 | OP1035 | 192.168.4.40 | 4 | 4 | DB310 | REAL | 782 |  | 7000 | 4 | 螺栓4 | 扭矩 | N.m | 105 | 合格数据变量 | 127 |  | S7:[192.168.4.40¦VFD1¦S7ONLINE¦01.00,192.168.4.40,02.02,1]DB310,REAL782 | S7:[@LOCALSERVER]DB1,REAL7782 | 1 | 192.168.4.40 | 0 | 0 | 6 | 1 | 1 | 1 | 1 | 螺栓4
70103511 | OP1035_Value011 | OP1035 | OP1035 | 192.168.4.40 | 4 | 4 | DB310 | REAL | 786 |  | 7000 | 4 | 螺栓4 | 角度值 | 度 | 105 | 合格数据变量 | 127 |  | S7:[192.168.4.40¦VFD1¦S7ONLINE¦01.00,192.168.4.40,02.02,1]DB310,REAL786 | S7:[@LOCALSERVER]DB1,REAL7786 | 1 | 192.168.4.40 | 0 | 0 | 6 | 1 | 2 | 0 | 1 | 螺栓4
70103512 | OP1035_Value012 | OP1035 | OP1035 | 192.168.4.40 | 18 | 2 | DB310 | W | 790 |  | 7000 | 5 | 螺栓5 | 拧紧状态 |  | 105 | 合格数据变量 | 127 |  | S7:[192.168.4.40¦VFD1¦S7ONLINE¦01.00,192.168.4.40,02.02,1]DB310,W790 | S7:[@LOCALSERVER]DB1,W7790 | 1 | 192.168.4.40 | 0 | 0 | 7 | 1 | 0 | 0 | 1 | 螺栓5拧紧状态
70103513 | OP1035_Value013 | OP1035 | OP1035 | 192.168.4.40 | 4 | 4 | DB310 | REAL | 792 |  | 7000 | 5 | 螺栓5 | 扭矩 | N.m | 105 | 合格数据变量 | 127 |  | S7:[192.168.4.40¦VFD1¦S7ONLINE¦01.00,192.168.4.40,02.02,1]DB310,REAL792 | S7:[@LOCALSERVER]DB1,REAL7792 | 1 | 192.168.4.40 | 0 | 0 | 6 | 1 | 1 | 1 | 1 | 螺栓5
70103514 | OP1035_Value014 | OP1035 | OP1035 | 192.168.4.40 | 4 | 4 | DB310 | REAL | 796 |  | 7000 | 5 | 螺栓5 | 角度值 | 度 | 105 | 合格数据变量 | 127 |  | S7:[192.168.4.40¦VFD1¦S7ONLINE¦01.00,192.168.4.40,02.02,1]DB310,REAL796 | S7:[@LOCALSERVER]DB1,REAL7796 | 1 | 192.168.4.40 | 0 | 0 | 6 | 1 | 2 | 0 | 1 | 螺栓5
70104000 | OP1040_Value000 | OP1040 | OP1040 | 192.168.6.4 | 18 | 2 | DB310 | W | 750 |  | 8000 | 1 | 螺栓1 | 拧紧状态 |  | 105 | 合格数据变量 | 127 |  | S7:[192.168.6.4¦VFD1¦S7ONLINE¦01.00,192.168.6.4,02.02,1]DB310,W750 | S7:[@LOCALSERVER]DB1,W8750 | 1 | 192.168.6.4 | 0 | 0 | 7 | 1 | 0 |  | 1 | 螺栓1拧紧状态
70104001 | OP1040_Value001 | OP1040 | OP1040 | 192.168.6.4 | 4 | 4 | DB310 | REAL | 752 |  | 8000 | 1 | 螺栓1 | 扭矩 | N.m | 105 | 合格数据变量 | 127 |  | S7:[192.168.6.4¦VFD1¦S7ONLINE¦01.00,192.168.6.4,02.02,1]DB310,REAL752 | S7:[@LOCALSERVER]DB1,REAL8752 | 1 | 192.168.6.4 | 0 | 0 | 6 | 1 | 1 |  | 1 | 螺栓1
70104002 | OP1040_Value002 | OP1040 | OP1040 | 192.168.6.4 | 4 | 4 | DB310 | REAL | 756 |  | 8000 | 1 | 螺栓1 | 角度 | 度 | 105 | 合格数据变量 | 127 |  | S7:[192.168.6.4¦VFD1¦S7ONLINE¦01.00,192.168.6.4,02.02,1]DB310,REAL756 | S7:[@LOCALSERVER]DB1,REAL8756 | 1 | 192.168.6.4 | 0 | 0 | 6 | 1 | 2 |  | 1 | 螺栓1
70104003 | OP1040_Value003 | OP1040 | OP1040 | 192.168.6.4 | 18 | 2 | DB310 | W | 760 |  | 8000 | 2 | 螺栓2 | 拧紧状态 |  | 105 | 合格数据变量 | 127 |  | S7:[192.168.6.4¦VFD1¦S7ONLINE¦01.00,192.168.6.4,02.02,1]DB310,W760 | S7:[@LOCALSERVER]DB1,W8760 | 1 | 192.168.6.4 | 0 | 0 | 7 | 1 | 0 |  | 1 | 螺栓2拧紧状态
70104004 | OP1040_Value004 | OP1040 | OP1040 | 192.168.6.4 | 4 | 4 | DB310 | REAL | 762 |  | 8000 | 2 | 螺栓2 | 扭矩 | N.m | 105 | 合格数据变量 | 127 |  | S7:[192.168.6.4¦VFD1¦S7ONLINE¦01.00,192.168.6.4,02.02,1]DB310,REAL762 | S7:[@LOCALSERVER]DB1,REAL8762 | 1 | 192.168.6.4 | 0 | 0 | 6 | 1 | 1 |  | 1 | 螺栓2
70104005 | OP1040_Value005 | OP1040 | OP1040 | 192.168.6.4 | 4 | 4 | DB310 | REAL | 766 |  | 8000 | 2 | 螺栓2 | 角度 | 度 | 105 | 合格数据变量 | 127 |  | S7:[192.168.6.4¦VFD1¦S7ONLINE¦01.00,192.168.6.4,02.02,1]DB310,REAL766 | S7:[@LOCALSERVER]DB1,REAL8766 | 1 | 192.168.6.4 | 0 | 0 | 6 | 1 | 2 |  | 1 | 螺栓2
70104006 | OP1040_Value006 | OP1040 | OP1040 | 192.168.6.4 | 18 | 2 | DB310 | W | 770 |  | 8000 | 3 | 螺栓3 | 拧紧状态 |  | 105 | 合格数据变量 | 127 |  | S7:[192.168.6.4¦VFD1¦S7ONLINE¦01.00,192.168.6.4,02.02,1]DB310,W770 | S7:[@LOCALSERVER]DB1,W8770 | 1 | 192.168.6.4 | 0 | 0 | 7 | 1 | 0 |  | 1 | 螺栓3拧紧状态
70104007 | OP1040_Value007 | OP1040 | OP1040 | 192.168.6.4 | 4 | 4 | DB310 | REAL | 772 |  | 8000 | 3 | 螺栓3 | 扭矩 | N.m | 105 | 合格数据变量 | 127 |  | S7:[192.168.6.4¦VFD1¦S7ONLINE¦01.00,192.168.6.4,02.02,1]DB310,REAL772 | S7:[@LOCALSERVER]DB1,REAL8772 | 1 | 192.168.6.4 | 0 | 0 | 6 | 1 | 1 |  | 1 | 螺栓3
70104008 | OP1040_Value008 | OP1040 | OP1040 | 192.168.6.4 | 4 | 4 | DB310 | REAL | 776 |  | 8000 | 3 | 螺栓3 | 角度 | 度 | 105 | 合格数据变量 | 127 |  | S7:[192.168.6.4¦VFD1¦S7ONLINE¦01.00,192.168.6.4,02.02,1]DB310,REAL776 | S7:[@LOCALSERVER]DB1,REAL8776 | 1 | 192.168.6.4 | 0 | 0 | 6 | 1 | 2 |  | 1 | 螺栓3
70104009 | OP1040_Value009 | OP1040 | OP1040 | 192.168.6.4 | 18 | 2 | DB310 | W | 780 |  | 8000 | 4 | 螺栓4 | 拧紧状态 |  | 105 | 合格数据变量 | 127 |  | S7:[192.168.6.4¦VFD1¦S7ONLINE¦01.00,192.168.6.4,02.02,1]DB310,W780 | S7:[@LOCALSERVER]DB1,W8780 | 1 | 192.168.6.4 | 0 | 0 | 7 | 1 | 0 |  | 1 | 螺栓4拧紧状态
70104010 | OP1040_Value010 | OP1040 | OP1040 | 192.168.6.4 | 4 | 4 | DB310 | REAL | 782 |  | 8000 | 4 | 螺栓4 | 扭矩 | N.m | 105 | 合格数据变量 | 127 |  | S7:[192.168.6.4¦VFD1¦S7ONLINE¦01.00,192.168.6.4,02.02,1]DB310,REAL782 | S7:[@LOCALSERVER]DB1,REAL8782 | 1 | 192.168.6.4 | 0 | 0 | 6 | 1 | 1 |  | 1 | 螺栓4
70104011 | OP1040_Value011 | OP1040 | OP1040 | 192.168.6.4 | 4 | 4 | DB310 | REAL | 786 |  | 8000 | 4 | 螺栓4 | 角度 | 度 | 105 | 合格数据变量 | 127 |  | S7:[192.168.6.4¦VFD1¦S7ONLINE¦01.00,192.168.6.4,02.02,1]DB310,REAL786 | S7:[@LOCALSERVER]DB1,REAL8786 | 1 | 192.168.6.4 | 0 | 0 | 6 | 1 | 2 |  | 1 | 螺栓4
70105000 | OP1050_Value000 | OP1050 | OP1050 | 192.168.6.30 | 18 | 2 | DB310 | W | 750 |  | 10000 | 1 | 输出轴二档衬套 | 压装最终状态 |  | 105 | 合格数据变量 | 127 |  | S7:[192.168.6.30¦VFD1¦S7ONLINE¦01.00,192.168.6.30,02.02,1]DB310,W750 | S7:[@LOCALSERVER]DB1,W10750 | 1 | 192.168.6.30 | 0 | 0 | 7 | 1 | 0 |  | 1 | 输出轴二档衬套压装最终状态
70105001 | OP1050_Value001 | OP1050 | OP1050 | 192.168.6.30 | 4 | 4 | DB310 | REAL | 752 |  | 10000 | 1 | 输出轴二档衬套 | 压装最终位移 | mm | 105 | 合格数据变量 | 127 |  | S7:[192.168.6.30¦VFD1¦S7ONLINE¦01.00,192.168.6.30,02.02,1]DB310,REAL752 | S7:[@LOCALSERVER]DB1,REAL10752 | 1 | 192.168.6.30 | 0 | 0 | 6 | 1 | 1 |  | 1 | 输出轴二档衬套压装最终位移
70105002 | OP1050_Value002 | OP1050 | OP1050 | 192.168.6.30 | 4 | 4 | DB310 | REAL | 756 |  | 10000 | 1 | 输出轴二档衬套 | 压装最终压力 | KN | 105 | 合格数据变量 | 127 |  | S7:[192.168.6.30¦VFD1¦S7ONLINE¦01.00,192.168.6.30,02.02,1]DB310,REAL756 | S7:[@LOCALSERVER]DB1,REAL10756 | 1 | 192.168.6.30 | 0 | 0 | 6 | 1 | 2 |  | 1 | 输出轴二档衬套压装最终压力
70105003 | OP1050_Value003 | OP1050 | OP1050 | 192.168.6.30 | 18 | 2 | DB310 | W | 760 |  | 10000 | 2 | 输入轴压机五档衬套 | 压装最终状态 |  | 105 | 合格数据变量 | 127 |  | S7:[192.168.6.30¦VFD1¦S7ONLINE¦01.00,192.168.6.30,02.02,1]DB310,W760 | S7:[@LOCALSERVER]DB1,W10760 | 1 | 192.168.6.30 | 0 | 0 | 7 | 1 | 0 |  | 1 | 输入轴压机五档衬套压装最终状态
70105004 | OP1050_Value004 | OP1050 | OP1050 | 192.168.6.30 | 4 | 4 | DB310 | REAL | 762 |  | 10000 | 2 | 输入轴压机五档衬套 | 压装最终位移 | mm | 105 | 合格数据变量 | 127 |  | S7:[192.168.6.30¦VFD1¦S7ONLINE¦01.00,192.168.6.30,02.02,1]DB310,REAL762 | S7:[@LOCALSERVER]DB1,REAL10762 | 1 | 192.168.6.30 | 0 | 0 | 6 | 1 | 1 |  | 1 | 输入轴压机五档衬套压装最终位移
70105005 | OP1050_Value005 | OP1050 | OP1050 | 192.168.6.30 | 4 | 4 | DB310 | REAL | 766 |  | 10000 | 2 | 输入轴压机五档衬套 | 压装最终压力 | KN | 105 | 合格数据变量 | 127 |  | S7:[192.168.6.30¦VFD1¦S7ONLINE¦01.00,192.168.6.30,02.02,1]DB310,REAL766 | S7:[@LOCALSERVER]DB1,REAL10766 | 1 | 192.168.6.30 | 0 | 0 | 6 | 1 | 2 |  | 1 | 输入轴压机五档衬套压装最终压力
70105006 | OP1050_Value006 | OP1050 | OP1050 | 192.168.6.30 | 18 | 2 | DB310 | W | 770 |  | 10000 | 3 | 输入轴压机五档衬套 | 监控窗口1状态 |  | 105 | 合格数据变量 | 127 |  | S7:[192.168.6.30¦VFD1¦S7ONLINE¦01.00,192.168.6.30,02.02,1]DB310,W770 | S7:[@LOCALSERVER]DB1,W10770 | 1 | 192.168.6.30 | 0 | 0 | 7 | 1 | 0 |  | 1 | 输入轴压机五档衬套监控窗口1状态
70105007 | OP1050_Value007 | OP1050 | OP1050 | 192.168.6.30 | 4 | 4 | DB310 | REAL | 772 |  | 10000 | 3 | 输入轴压机五档衬套 | 监控压力1 | KN | 105 | 合格数据变量 | 127 |  | S7:[192.168.6.30¦VFD1¦S7ONLINE¦01.00,192.168.6.30,02.02,1]DB310,REAL772 | S7:[@LOCALSERVER]DB1,REAL10772 | 1 | 192.168.6.30 | 0 | 0 | 6 | 1 | 1 |  | 1 | 输入轴压机五档衬套监控压力1
70105008 | OP1050_Value008 | OP1050 | OP1050 | 192.168.6.30 | 4 | 4 | DB310 | REAL | 776 |  | 10000 | 3 | 输入轴压机五档衬套 | 监控备用1 |  | 105 | 合格数据变量 | 127 |  | S7:[192.168.6.30¦VFD1¦S7ONLINE¦01.00,192.168.6.30,02.02,1]DB310,REAL776 | S7:[@LOCALSERVER]DB1,REAL10776 | 0 | 192.168.6.30 | 0 | 0 | 6 | 0 | 2 |  | 1 | 输入轴压机五档衬套监控备用1
70105009 | OP1050_Value009 | OP1050 | OP1050 | 192.168.6.30 | 18 | 2 | DB310 | W | 780 |  | 10000 | 4 | 输入轴压机五档衬套 | 监控窗口2状态 |  | 105 | 合格数据变量 | 127 |  | S7:[192.168.6.30¦VFD1¦S7ONLINE¦01.00,192.168.6.30,02.02,1]DB310,W780 | S7:[@LOCALSERVER]DB1,W10780 | 1 | 192.168.6.30 | 0 | 0 | 7 | 1 | 0 |  | 1 | 输入轴压机五档衬套监控窗口2状态
70105010 | OP1050_Value010 | OP1050 | OP1050 | 192.168.6.30 | 4 | 4 | DB310 | REAL | 782 |  | 10000 | 4 | 输入轴压机五档衬套 | 监控压力2 | KN | 105 | 合格数据变量 | 127 |  | S7:[192.168.6.30¦VFD1¦S7ONLINE¦01.00,192.168.6.30,02.02,1]DB310,REAL782 | S7:[@LOCALSERVER]DB1,REAL10782 | 1 | 192.168.6.30 | 0 | 0 | 6 | 1 | 1 |  | 1 | 输入轴压机五档衬套监控压力2
70105011 | OP1050_Value011 | OP1050 | OP1050 | 192.168.6.30 | 4 | 4 | DB310 | REAL | 786 |  | 10000 | 4 | 输入轴压机五档衬套 | 监控备用2 |  | 105 | 合格数据变量 | 127 |  | S7:[192.168.6.30¦VFD1¦S7ONLINE¦01.00,192.168.6.30,02.02,1]DB310,REAL786 | S7:[@LOCALSERVER]DB1,REAL10786 | 0 | 192.168.6.30 | 0 | 0 | 6 | 0 | 2 |  | 1 | 输入轴压机五档衬套监控备用2
70105012 | OP1050_Value012 | OP1050 | OP1050 | 192.168.6.30 | 18 | 2 | DB310 | W | 790 |  | 10000 | 5 | 输出轴二档衬套 | 监控窗口1状态 |  | 105 | 合格数据变量 | 127 |  | S7:[192.168.6.30¦VFD1¦S7ONLINE¦01.00,192.168.6.30,02.02,1]DB310,W790 | S7:[@LOCALSERVER]DB1,W10790 | 1 | 192.168.6.30 | 0 | 0 | 7 | 1 | 0 |  | 1 | 输出轴二档衬套监控窗口1状态
70105013 | OP1050_Value013 | OP1050 | OP1050 | 192.168.6.30 | 4 | 4 | DB310 | REAL | 792 |  | 10000 | 5 | 输出轴二档衬套 | 监控压力1 | KN | 105 | 合格数据变量 | 127 |  | S7:[192.168.6.30¦VFD1¦S7ONLINE¦01.00,192.168.6.30,02.02,1]DB310,REAL792 | S7:[@LOCALSERVER]DB1,REAL10792 | 1 | 192.168.6.30 | 0 | 0 | 6 | 1 | 1 |  | 1 | 输出轴二档衬套监控压力1
70105014 | OP1050_Value014 | OP1050 | OP1050 | 192.168.6.30 | 4 | 4 | DB310 | REAL | 796 |  | 10000 | 5 | 输出轴二档衬套 | 监控备用1 |  | 105 | 合格数据变量 | 127 |  | S7:[192.168.6.30¦VFD1¦S7ONLINE¦01.00,192.168.6.30,02.02,1]DB310,REAL796 | S7:[@LOCALSERVER]DB1,REAL10796 | 0 | 192.168.6.30 | 0 | 0 | 6 | 0 | 2 |  | 1 | 输出轴二档衬套监控备用1
70105015 | OP1050_Value015 | OP1050 | OP1050 | 192.168.6.30 | 18 | 2 | DB310 | W | 800 |  | 10000 | 6 | 输出轴二档衬套 | 监控窗口2状态 |  | 105 | 合格数据变量 | 127 |  | S7:[192.168.6.30¦VFD1¦S7ONLINE¦01.00,192.168.6.30,02.02,1]DB310,W800 | S7:[@LOCALSERVER]DB1,W10800 | 1 | 192.168.6.30 | 0 | 0 | 7 | 1 | 0 |  | 1 | 输出轴二档衬套监控窗口2状态
70105016 | OP1050_Value016 | OP1050 | OP1050 | 192.168.6.30 | 4 | 4 | DB310 | REAL | 802 |  | 10000 | 6 | 输出轴二档衬套 | 监控压力2 | KN | 105 | 合格数据变量 | 127 |  | S7:[192.168.6.30¦VFD1¦S7ONLINE¦01.00,192.168.6.30,02.02,1]DB310,REAL802 | S7:[@LOCALSERVER]DB1,REAL10802 | 1 | 192.168.6.30 | 0 | 0 | 6 | 1 | 1 |  | 1 | 输出轴二档衬套监控压力2
70105017 | OP1050_Value017 | OP1050 | OP1050 | 192.168.6.30 | 4 | 4 | DB310 | REAL | 806 |  | 10000 | 6 | 输出轴二档衬套 | 监控备用2 |  | 105 | 合格数据变量 | 127 |  | S7:[192.168.6.30¦VFD1¦S7ONLINE¦01.00,192.168.6.30,02.02,1]DB310,REAL806 | S7:[@LOCALSERVER]DB1,REAL10806 | 0 | 192.168.6.30 | 0 | 0 | 6 | 0 | 2 |  | 1 | 输出轴二档衬套监控备用2
70106000 | OP1060_Value000 | OP1060 | OP1060 | 192.168.6.86 | 18 | 2 | DB310 | W | 750 |  | 12000 | 1 | 输入轴压机五六档同步器总成 | 压装最终状态 |  | 105 | 合格数据变量 | 127 |  | S7:[192.168.6.86¦VFD1¦S7ONLINE¦01.00,192.168.6.86,02.02,1]DB310,W750 | S7:[@LOCALSERVER]DB1,W12750 | 1 | 192.168.6.86 | 0 | 0 | 7 | 1 | 0 |  | 1 | 输入轴压机五六档同步器压装最终状态
70106001 | OP1060_Value001 | OP1060 | OP1060 | 192.168.6.86 | 4 | 4 | DB310 | REAL | 752 |  | 12000 | 1 | 输入轴压机五六档同步器总成 | 压装最终位移 | mm | 105 | 合格数据变量 | 127 |  | S7:[192.168.6.86¦VFD1¦S7ONLINE¦01.00,192.168.6.86,02.02,1]DB310,REAL752 | S7:[@LOCALSERVER]DB1,REAL12752 | 1 | 192.168.6.86 | 0 | 0 | 6 | 1 | 1 |  | 1 | 输入轴压机五六档同步器压装最终位移
70106002 | OP1060_Value002 | OP1060 | OP1060 | 192.168.6.86 | 4 | 4 | DB310 | REAL | 756 |  | 12000 | 1 | 输入轴压机五六档同步器总成 | 压装最终压力 | KN | 105 | 合格数据变量 | 127 |  | S7:[192.168.6.86¦VFD1¦S7ONLINE¦01.00,192.168.6.86,02.02,1]DB310,REAL756 | S7:[@LOCALSERVER]DB1,REAL12756 | 1 | 192.168.6.86 | 0 | 0 | 6 | 1 | 2 |  | 1 | 输入轴压机五六档同步器压装最终压力
70106003 | OP1060_Value003 | OP1060 | OP1060 | 192.168.6.86 | 18 | 2 | DB310 | W | 760 |  | 12000 | 2 | 输出轴压机三档从动齿轮 | 压装最终状态 |  | 105 | 合格数据变量 | 127 |  | S7:[192.168.6.86¦VFD1¦S7ONLINE¦01.00,192.168.6.86,02.02,1]DB310,W760 | S7:[@LOCALSERVER]DB1,W12760 | 1 | 192.168.6.86 | 0 | 0 | 7 | 1 | 0 |  | 1 | 输出轴压机三档从动齿轮压装最终状态
70106004 | OP1060_Value004 | OP1060 | OP1060 | 192.168.6.86 | 4 | 4 | DB310 | REAL | 762 |  | 12000 | 2 | 输出轴压机三档从动齿轮 | 压装最终位移 | mm | 105 | 合格数据变量 | 127 |  | S7:[192.168.6.86¦VFD1¦S7ONLINE¦01.00,192.168.6.86,02.02,1]DB310,REAL762 | S7:[@LOCALSERVER]DB1,REAL12762 | 1 | 192.168.6.86 | 0 | 0 | 6 | 1 | 1 |  | 1 | 输出轴压机三档从动齿轮压装最终位移
70106005 | OP1060_Value005 | OP1060 | OP1060 | 192.168.6.86 | 4 | 4 | DB310 | REAL | 766 |  | 12000 | 2 | 输出轴压机三档从动齿轮 | 压装最终压力 | KN | 105 | 合格数据变量 | 127 |  | S7:[192.168.6.86¦VFD1¦S7ONLINE¦01.00,192.168.6.86,02.02,1]DB310,REAL766 | S7:[@LOCALSERVER]DB1,REAL12766 | 1 | 192.168.6.86 | 0 | 0 | 6 | 1 | 2 |  | 1 | 输出轴压机三档从动齿轮压装最终压力
70106006 | OP1060_Value006 | OP1060 | OP1060 | 192.168.6.86 | 18 | 2 | DB310 | W | 770 |  | 12000 | 3 | 输出轴压机三档从动齿轮 | 监控窗口1状态 |  | 105 | 合格数据变量 | 127 |  | S7:[192.168.6.86¦VFD1¦S7ONLINE¦01.00,192.168.6.86,02.02,1]DB310,W770 | S7:[@LOCALSERVER]DB1,W12770 | 1 | 192.168.6.86 | 0 | 0 | 7 | 1 | 0 |  | 1 | 输出轴压机三档从动齿轮监控窗口1状态
70106007 | OP1060_Value007 | OP1060 | OP1060 | 192.168.6.86 | 4 | 4 | DB310 | REAL | 772 |  | 12000 | 3 | 输出轴压机三档从动齿轮 | 监控压力1 | KN | 105 | 合格数据变量 | 127 |  | S7:[192.168.6.86¦VFD1¦S7ONLINE¦01.00,192.168.6.86,02.02,1]DB310,REAL772 | S7:[@LOCALSERVER]DB1,REAL12772 | 1 | 192.168.6.86 | 0 | 0 | 6 | 1 | 1 |  | 1 | 输出轴压机三档从动齿轮监控压力1
70106008 | OP1060_Value008 | OP1060 | OP1060 | 192.168.6.86 | 4 | 4 | DB310 | REAL | 776 |  | 12000 | 3 | 输出轴压机三档从动齿轮 | 监控备用1 |  | 105 | 合格数据变量 | 127 |  | S7:[192.168.6.86¦VFD1¦S7ONLINE¦01.00,192.168.6.86,02.02,1]DB310,REAL776 | S7:[@LOCALSERVER]DB1,REAL12776 | 0 | 192.168.6.86 | 0 | 0 | 6 | 0 | 2 |  | 1 | 输出轴压机三档从动齿轮监控备用1
70106009 | OP1060_Value009 | OP1060 | OP1060 | 192.168.6.86 | 18 | 2 | DB310 | W | 780 |  | 12000 | 4 | 输出轴压机三档从动齿轮 | 监控窗口2状态 |  | 105 | 合格数据变量 | 127 |  | S7:[192.168.6.86¦VFD1¦S7ONLINE¦01.00,192.168.6.86,02.02,1]DB310,W780 | S7:[@LOCALSERVER]DB1,W12780 | 1 | 192.168.6.86 | 0 | 0 | 7 | 1 | 0 |  | 1 | 输出轴压机三档从动齿轮监控窗口2状态
70106010 | OP1060_Value010 | OP1060 | OP1060 | 192.168.6.86 | 4 | 4 | DB310 | REAL | 782 |  | 12000 | 4 | 输出轴压机三档从动齿轮 | 监控压力2 | KN | 105 | 合格数据变量 | 127 |  | S7:[192.168.6.86¦VFD1¦S7ONLINE¦01.00,192.168.6.86,02.02,1]DB310,REAL782 | S7:[@LOCALSERVER]DB1,REAL12782 | 1 | 192.168.6.86 | 0 | 0 | 6 | 1 | 1 |  | 1 | 输出轴压机三档从动齿轮监控压力2
70106011 | OP1060_Value011 | OP1060 | OP1060 | 192.168.6.86 | 4 | 4 | DB310 | REAL | 786 |  | 12000 | 4 | 输出轴压机三档从动齿轮 | 监控备用2 |  | 105 | 合格数据变量 | 127 |  | S7:[192.168.6.86¦VFD1¦S7ONLINE¦01.00,192.168.6.86,02.02,1]DB310,REAL786 | S7:[@LOCALSERVER]DB1,REAL12786 | 0 | 192.168.6.86 | 0 | 0 | 6 | 0 | 2 |  | 1 | 输出轴压机三档从动齿轮监控备用2
70106012 | OP1060_Value012 | OP1060 | OP1060 | 192.168.6.86 | 18 | 2 | DB310 | W | 790 |  | 12000 | 5 | 输入轴压机五六档同步器总成 | 监控窗口1状态 |  | 105 | 合格数据变量 | 127 |  | S7:[192.168.6.86¦VFD1¦S7ONLINE¦01.00,192.168.6.86,02.02,1]DB310,W790 | S7:[@LOCALSERVER]DB1,W12790 | 1 | 192.168.6.86 | 0 | 0 | 7 | 1 | 0 |  | 1 | 输入轴压机五六档同步器监控窗口1状态
70106013 | OP1060_Value013 | OP1060 | OP1060 | 192.168.6.86 | 4 | 4 | DB310 | REAL | 792 |  | 12000 | 5 | 输入轴压机五六档同步器总成 | 监控压力1 | KN | 105 | 合格数据变量 | 127 |  | S7:[192.168.6.86¦VFD1¦S7ONLINE¦01.00,192.168.6.86,02.02,1]DB310,REAL792 | S7:[@LOCALSERVER]DB1,REAL12792 | 1 | 192.168.6.86 | 0 | 0 | 6 | 1 | 1 |  | 1 | 输入轴压机五六档同步器监控压力1
70106014 | OP1060_Value014 | OP1060 | OP1060 | 192.168.6.86 | 4 | 4 | DB310 | REAL | 796 |  | 12000 | 5 | 输入轴压机五六档同步器总成 | 监控备用1 |  | 105 | 合格数据变量 | 127 |  | S7:[192.168.6.86¦VFD1¦S7ONLINE¦01.00,192.168.6.86,02.02,1]DB310,REAL796 | S7:[@LOCALSERVER]DB1,REAL12796 | 0 | 192.168.6.86 | 0 | 0 | 6 | 0 | 2 |  | 1 | 输入轴压机五六档同步器监控备用1
70106015 | OP1060_Value015 | OP1060 | OP1060 | 192.168.6.86 | 18 | 2 | DB310 | W | 800 |  | 12000 | 6 | 输入轴压机五六档同步器总成 | 监控窗口2状态 |  | 105 | 合格数据变量 | 127 |  | S7:[192.168.6.86¦VFD1¦S7ONLINE¦01.00,192.168.6.86,02.02,1]DB310,W800 | S7:[@LOCALSERVER]DB1,W12800 | 1 | 192.168.6.86 | 0 | 0 | 7 | 1 | 0 |  | 1 | 输入轴压机五六档同步器监控窗口2状态
70106016 | OP1060_Value016 | OP1060 | OP1060 | 192.168.6.86 | 4 | 4 | DB310 | REAL | 802 |  | 12000 | 6 | 输入轴压机五六档同步器总成 | 监控压力2 | KN | 105 | 合格数据变量 | 127 |  | S7:[192.168.6.86¦VFD1¦S7ONLINE¦01.00,192.168.6.86,02.02,1]DB310,REAL802 | S7:[@LOCALSERVER]DB1,REAL12802 | 1 | 192.168.6.86 | 0 | 0 | 6 | 1 | 1 |  | 1 | 输入轴压机五六档同步器监控压力2
70106017 | OP1060_Value017 | OP1060 | OP1060 | 192.168.6.86 | 4 | 4 | DB310 | REAL | 806 |  | 12000 | 6 | 输入轴压机五六档同步器总成 | 监控备用2 |  | 105 | 合格数据变量 | 127 |  | S7:[192.168.6.86¦VFD1¦S7ONLINE¦01.00,192.168.6.86,02.02,1]DB310,REAL806 | S7:[@LOCALSERVER]DB1,REAL12806 | 0 | 192.168.6.86 | 0 | 0 | 6 | 0 | 2 |  | 1 | 输入轴压机五六档同步器监控备用2
70107500 | OP1075_Value000 | OP1075 | OP1075 | 192.168.6.39 | 18 | 2 | DB310 | W | 750 |  | 15000 | 1 | 六档衬套 | 监控窗口1状态 |  | 105 | 合格数据变量 | 127 |  | S7:[192.168.6.39¦VFD1¦S7ONLINE¦01.00,192.168.6.39,02.02,1]DB310,W750 | S7:[@LOCALSERVER]DB1,W15750 | 1 | 192.168.6.39 | 0 | 0 | 7 | 1 | 0 |  | 1 | 六档衬套监控窗口1状态
70107501 | OP1075_Value001 | OP1075 | OP1075 | 192.168.6.39 | 4 | 4 | DB310 | REAL | 752 |  | 15000 | 1 | 六档衬套 | 监控压力1 | KN | 105 | 合格数据变量 | 127 |  | S7:[192.168.6.39¦VFD1¦S7ONLINE¦01.00,192.168.6.39,02.02,1]DB310,REAL752 | S7:[@LOCALSERVER]DB1,REAL15752 | 1 | 192.168.6.39 | 0 | 0 | 6 | 1 | 1 |  | 1 | 六档衬套监控压力1
70107502 | OP1075_Value002 | OP1075 | OP1075 | 192.168.6.39 | 4 | 4 | DB310 | REAL | 756 |  | 15000 | 1 | 六档衬套 | 监控备用1 |  | 105 | 合格数据变量 | 127 |  | S7:[192.168.6.39¦VFD1¦S7ONLINE¦01.00,192.168.6.39,02.02,1]DB310,REAL756 | S7:[@LOCALSERVER]DB1,REAL15756 | 0 | 192.168.6.39 | 0 | 0 | 6 | 0 | 2 |  | 1 | 六档衬套监控备用1
70107503 | OP1075_Value003 | OP1075 | OP1075 | 192.168.6.39 | 18 | 2 | DB310 | W | 760 |  | 15000 | 2 | 六档衬套 | 监控窗口2状态 |  | 105 | 合格数据变量 | 127 |  | S7:[192.168.6.39¦VFD1¦S7ONLINE¦01.00,192.168.6.39,02.02,1]DB310,W760 | S7:[@LOCALSERVER]DB1,W15760 | 1 | 192.168.6.39 | 0 | 0 | 7 | 1 | 0 |  | 1 | 六档衬套窗口2状态
70107504 | OP1075_Value004 | OP1075 | OP1075 | 192.168.6.39 | 4 | 4 | DB310 | REAL | 762 |  | 15000 | 2 | 六档衬套 | 监控压力2 | KN | 105 | 合格数据变量 | 127 |  | S7:[192.168.6.39¦VFD1¦S7ONLINE¦01.00,192.168.6.39,02.02,1]DB310,REAL762 | S7:[@LOCALSERVER]DB1,REAL15762 | 1 | 192.168.6.39 | 0 | 0 | 6 | 1 | 1 |  | 1 | 六档衬套监控压力2
70107505 | OP1075_Value005 | OP1075 | OP1075 | 192.168.6.39 | 4 | 4 | DB310 | REAL | 766 |  | 15000 | 2 | 六档衬套 | 监控备用2 |  | 105 | 合格数据变量 | 127 |  | S7:[192.168.6.39¦VFD1¦S7ONLINE¦01.00,192.168.6.39,02.02,1]DB310,REAL766 | S7:[@LOCALSERVER]DB1,REAL15766 | 0 | 192.168.6.39 | 0 | 0 | 6 | 0 | 2 |  | 1 | 六档衬套监控备用2
70107506 | OP1075_Value006 | OP1075 | OP1075 | 192.168.6.39 | 18 | 2 | DB310 | W | 770 |  | 15000 | 3 | 三档从动卡簧间隙测量 | 状态 |  | 105 | 合格数据变量 | 127 |  | S7:[192.168.6.39¦VFD1¦S7ONLINE¦01.00,192.168.6.39,02.02,1]DB310,W770 | S7:[@LOCALSERVER]DB1,W15770 | 1 | 192.168.6.39 | 0 | 0 | 7 | 1 | 0 |  | 1 | 三档从动卡簧间隙测量状态
70107507 | OP1075_Value007 | OP1075 | OP1075 | 192.168.6.39 | 4 | 4 | DB310 | REAL | 772 |  | 15000 | 3 | 三档从动卡簧间隙测量 | 左侧量间隙值 | mm | 105 | 合格数据变量 | 127 |  | S7:[192.168.6.39¦VFD1¦S7ONLINE¦01.00,192.168.6.39,02.02,1]DB310,REAL772 | S7:[@LOCALSERVER]DB1,REAL15772 | 1 | 192.168.6.39 | 0 | 0 | 6 | 1 | 1 |  | 1 | 三档从动卡簧间隙左测量垫片厚度
70107508 | OP1075_Value008 | OP1075 | OP1075 | 192.168.6.39 | 4 | 4 | DB310 | REAL | 776 |  | 15000 | 3 | 三档从动卡簧间隙测量 | 右测量间隙值 | mm | 105 | 合格数据变量 | 127 |  | S7:[192.168.6.39¦VFD1¦S7ONLINE¦01.00,192.168.6.39,02.02,1]DB310,REAL776 | S7:[@LOCALSERVER]DB1,REAL15776 | 1 | 192.168.6.39 | 0 | 0 | 6 | 1 | 2 |  | 1 | 三档从动卡簧间隙右测量垫片厚度
70107509 | OP1075_Value009 | OP1075 | OP1075 | 192.168.6.39 | 18 | 2 | DB310 | W | 780 |  | 15000 | 4 | 三档从动卡簧间隙测量 | 状态 |  | 105 | 合格数据变量 | 127 |  | S7:[192.168.6.39¦VFD1¦S7ONLINE¦01.00,192.168.6.39,02.02,1]DB310,W780 | S7:[@LOCALSERVER]DB1,W15780 | 1 | 192.168.6.39 | 0 | 0 | 7 | 1 | 0 |  | 1 | 测量状态
70107510 | OP1075_Value010 | OP1075 | OP1075 | 192.168.6.39 | 4 | 4 | DB310 | REAL | 782 |  | 15000 | 4 | 三档从动卡簧间隙测量 | 5P卡簧复测值 | mm | 105 | 合格数据变量 | 127 |  | S7:[192.168.6.39¦VFD1¦S7ONLINE¦01.00,192.168.6.39,02.02,1]DB310,REAL782 | S7:[@LOCALSERVER]DB1,REAL15782 | 1 | 192.168.6.39 | 0 | 0 | 6 | 1 | 1 |  | 1 | 三档从动卡簧间隙测量5P17卡簧复测值
70107511 | OP1075_Value011 | OP1075 | OP1075 | 192.168.6.39 | 4 | 4 | DB310 | REAL | 786 |  | 15000 | 4 | 三档从动卡簧间隙测量 | 6P卡簧复测值 | mm | 105 | 合格数据变量 | 127 |  | S7:[192.168.6.39¦VFD1¦S7ONLINE¦01.00,192.168.6.39,02.02,1]DB310,REAL786 | S7:[@LOCALSERVER]DB1,REAL15786 | 1 | 192.168.6.39 | 0 | 0 | 6 | 1 | 2 |  | 1 | 三档从动卡簧间隙测量6P17卡簧复测值
70107512 | OP1075_Value012 | OP1075 | OP1075 | 192.168.6.39 | 18 | 2 | DB310 | W | 790 |  | 15000 | 5 | 六档衬套 | 压装最终状态 |  | 105 | 合格数据变量 | 127 |  | S7:[192.168.6.39¦VFD1¦S7ONLINE¦01.00,192.168.6.39,02.02,1]DB310,W790 | S7:[@LOCALSERVER]DB1,W15790 | 1 | 192.168.6.39 | 0 | 0 | 7 | 1 | 0 |  | 1 | 六档衬套压装最终状态
70107513 | OP1075_Value013 | OP1075 | OP1075 | 192.168.6.39 | 4 | 4 | DB310 | REAL | 792 |  | 15000 | 5 | 六档衬套 | 压装最终位移 | mm | 105 | 合格数据变量 | 127 |  | S7:[192.168.6.39¦VFD1¦S7ONLINE¦01.00,192.168.6.39,02.02,1]DB310,REAL792 | S7:[@LOCALSERVER]DB1,REAL15792 | 1 | 192.168.6.39 | 0 | 0 | 6 | 1 | 1 |  | 1 | 六档衬套压装最终位移
70107514 | OP1075_Value014 | OP1075 | OP1075 | 192.168.6.39 | 4 | 4 | DB310 | REAL | 796 |  | 15000 | 5 | 六档衬套 | 压装最终压力 | KN | 105 | 合格数据变量 | 127 |  | S7:[192.168.6.39¦VFD1¦S7ONLINE¦01.00,192.168.6.39,02.02,1]DB310,REAL796 | S7:[@LOCALSERVER]DB1,REAL15796 | 1 | 192.168.6.39 | 0 | 0 | 6 | 1 | 2 |  | 1 | 六档衬套压装最终压力
70108000 | OP1080_Value000 | OP1080 | OP1080 | 192.168.6.44 | 18 | 2 | DB310 | W | 750 |  | 16000 | 1 | 输出轴压机四档卡簧 | 监控窗口1状态 |  | 105 | 合格数据变量 | 127 |  | S7:[192.168.6.44¦VFD1¦S7ONLINE¦01.00,192.168.6.44,02.02,1]DB310,W750 | S7:[@LOCALSERVER]DB1,W16750 | 1 | 192.168.6.44 | 0 | 0 | 7 | 1 | 0 |  | 1 | 输出轴压机四档卡簧监控窗口1状态
70108001 | OP1080_Value001 | OP1080 | OP1080 | 192.168.6.44 | 4 | 4 | DB310 | REAL | 752 |  | 16000 | 1 | 输出轴压机四档卡簧 | 监控压力1 | KN | 105 | 合格数据变量 | 127 |  | S7:[192.168.6.44¦VFD1¦S7ONLINE¦01.00,192.168.6.44,02.02,1]DB310,REAL752 | S7:[@LOCALSERVER]DB1,REAL16752 | 1 | 192.168.6.44 | 0 | 0 | 6 | 1 | 1 |  | 1 | 输出轴压机四档卡簧监控压力1
70108002 | OP1080_Value002 | OP1080 | OP1080 | 192.168.6.44 | 4 | 4 | DB310 | REAL | 756 |  | 16000 | 1 | 输出轴压机四档卡簧 | 监控备用1 |  | 105 | 合格数据变量 | 127 |  | S7:[192.168.6.44¦VFD1¦S7ONLINE¦01.00,192.168.6.44,02.02,1]DB310,REAL756 | S7:[@LOCALSERVER]DB1,REAL16756 | 0 | 192.168.6.44 | 0 | 0 | 6 | 0 | 2 |  | 1 | 输出轴压机四档卡簧监控备用1
70108003 | OP1080_Value003 | OP1080 | OP1080 | 192.168.6.44 | 18 | 2 | DB310 | W | 760 |  | 16000 | 2 | 输出轴压机四档卡簧 | 监控窗口2状态 |  | 105 | 合格数据变量 | 127 |  | S7:[192.168.6.44¦VFD1¦S7ONLINE¦01.00,192.168.6.44,02.02,1]DB310,W760 | S7:[@LOCALSERVER]DB1,W16760 | 1 | 192.168.6.44 | 0 | 0 | 7 | 1 | 0 |  | 1 | 输出轴压机四档卡簧监控窗口2状态
70108004 | OP1080_Value004 | OP1080 | OP1080 | 192.168.6.44 | 4 | 4 | DB310 | REAL | 762 |  | 16000 | 2 | 输出轴压机四档卡簧 | 监控压力2 | KN | 105 | 合格数据变量 | 127 |  | S7:[192.168.6.44¦VFD1¦S7ONLINE¦01.00,192.168.6.44,02.02,1]DB310,REAL762 | S7:[@LOCALSERVER]DB1,REAL16762 | 1 | 192.168.6.44 | 0 | 0 | 6 | 1 | 1 |  | 1 | 输出轴压机四档卡簧监控压力2
70108005 | OP1080_Value005 | OP1080 | OP1080 | 192.168.6.44 | 4 | 4 | DB310 | REAL | 766 |  | 16000 | 2 | 输出轴压机四档卡簧 | 监控备用2 |  | 105 | 合格数据变量 | 127 |  | S7:[192.168.6.44¦VFD1¦S7ONLINE¦01.00,192.168.6.44,02.02,1]DB310,REAL766 | S7:[@LOCALSERVER]DB1,REAL16766 | 0 | 192.168.6.44 | 0 | 0 | 6 | 0 | 2 |  | 1 | 输出轴压机四档卡簧监控备用2
70108006 | OP1080_Value006 | OP1080 | OP1080 | 192.168.6.44 | 18 | 2 | DB310 | W | 770 |  | 16000 | 3 | 输出轴压机四档从动轮 | 监控窗口1状态 |  | 105 | 合格数据变量 | 127 |  | S7:[192.168.6.44¦VFD1¦S7ONLINE¦01.00,192.168.6.44,02.02,1]DB310,W770 | S7:[@LOCALSERVER]DB1,W16770 | 1 | 192.168.6.44 | 0 | 0 | 7 | 1 | 0 |  | 1 | 输出轴压机四档从动轮监控窗口1状态
70108007 | OP1080_Value007 | OP1080 | OP1080 | 192.168.6.44 | 4 | 4 | DB310 | REAL | 772 |  | 16000 | 3 | 输出轴压机四档从动轮 | 监控压力1 | KN | 105 | 合格数据变量 | 127 |  | S7:[192.168.6.44¦VFD1¦S7ONLINE¦01.00,192.168.6.44,02.02,1]DB310,REAL772 | S7:[@LOCALSERVER]DB1,REAL16772 | 1 | 192.168.6.44 | 0 | 0 | 6 | 1 | 1 |  | 1 | 输出轴压机四档从动轮监控压力1
70108008 | OP1080_Value008 | OP1080 | OP1080 | 192.168.6.44 | 4 | 4 | DB310 | REAL | 776 |  | 16000 | 3 | 输出轴压机四档从动轮 | 监控备用1 |  | 105 | 合格数据变量 | 127 |  | S7:[192.168.6.44¦VFD1¦S7ONLINE¦01.00,192.168.6.44,02.02,1]DB310,REAL776 | S7:[@LOCALSERVER]DB1,REAL16776 | 0 | 192.168.6.44 | 0 | 0 | 6 | 0 | 2 |  | 1 | 输出轴压机四档从动轮监控备用1
70108009 | OP1080_Value009 | OP1080 | OP1080 | 192.168.6.44 | 18 | 2 | DB310 | W | 780 |  | 16000 | 4 | 输出轴压机四档从动轮 | 监控窗口2状态 |  | 105 | 合格数据变量 | 127 |  | S7:[192.168.6.44¦VFD1¦S7ONLINE¦01.00,192.168.6.44,02.02,1]DB310,W780 | S7:[@LOCALSERVER]DB1,W16780 | 1 | 192.168.6.44 | 0 | 0 | 7 | 1 | 0 |  | 1 | 输出轴压机四档从动轮监控窗口2状态
70108010 | OP1080_Value010 | OP1080 | OP1080 | 192.168.6.44 | 4 | 4 | DB310 | REAL | 782 |  | 16000 | 4 | 输出轴压机四档从动轮 | 监控压力2 | KN | 105 | 合格数据变量 | 127 |  | S7:[192.168.6.44¦VFD1¦S7ONLINE¦01.00,192.168.6.44,02.02,1]DB310,REAL782 | S7:[@LOCALSERVER]DB1,REAL16782 | 1 | 192.168.6.44 | 0 | 0 | 6 | 1 | 1 |  | 1 | 输出轴压机四档从动轮监控压力2
70108011 | OP1080_Value011 | OP1080 | OP1080 | 192.168.6.44 | 4 | 4 | DB310 | REAL | 786 |  | 16000 | 4 | 输出轴压机四档从动轮 | 监控备用2 |  | 105 | 合格数据变量 | 127 |  | S7:[192.168.6.44¦VFD1¦S7ONLINE¦01.00,192.168.6.44,02.02,1]DB310,REAL786 | S7:[@LOCALSERVER]DB1,REAL16786 | 0 | 192.168.6.44 | 0 | 0 | 6 | 0 | 2 |  | 1 | 输出轴压机四档从动轮监控备用2
70108012 | OP1080_Value012 | OP1080 | OP1080 | 192.168.6.44 | 18 | 2 | DB310 | W | 790 |  | 16000 | 5 | 输出轴压机五档从动轮 | 监控窗口1状态 |  | 105 | 合格数据变量 | 127 |  | S7:[192.168.6.44¦VFD1¦S7ONLINE¦01.00,192.168.6.44,02.02,1]DB310,W790 | S7:[@LOCALSERVER]DB1,W16790 | 1 | 192.168.6.44 | 0 | 0 | 7 | 1 | 0 |  | 1 | 输出轴压机五档从动轮监控窗口1状态
70108013 | OP1080_Value013 | OP1080 | OP1080 | 192.168.6.44 | 4 | 4 | DB310 | REAL | 792 |  | 16000 | 5 | 输出轴压机五档从动轮 | 监控压力1 | KN | 105 | 合格数据变量 | 127 |  | S7:[192.168.6.44¦VFD1¦S7ONLINE¦01.00,192.168.6.44,02.02,1]DB310,REAL792 | S7:[@LOCALSERVER]DB1,REAL16792 | 1 | 192.168.6.44 | 0 | 0 | 6 | 1 | 1 |  | 1 | 输出轴压机五档从动轮监控压力1
70108014 | OP1080_Value014 | OP1080 | OP1080 | 192.168.6.44 | 4 | 4 | DB310 | REAL | 796 |  | 16000 | 5 | 输出轴压机五档从动轮 | 监控备用1 |  | 105 | 合格数据变量 | 127 |  | S7:[192.168.6.44¦VFD1¦S7ONLINE¦01.00,192.168.6.44,02.02,1]DB310,REAL796 | S7:[@LOCALSERVER]DB1,REAL16796 | 0 | 192.168.6.44 | 0 | 0 | 6 | 0 | 2 |  | 1 | 输出轴压机五档从动轮监控备用1
70108015 | OP1080_Value015 | OP1080 | OP1080 | 192.168.6.44 | 18 | 2 | DB310 | W | 800 |  | 16000 | 6 | 输出轴压机五档从动轮 | 监控窗口2状态 |  | 105 | 合格数据变量 | 127 |  | S7:[192.168.6.44¦VFD1¦S7ONLINE¦01.00,192.168.6.44,02.02,1]DB310,W800 | S7:[@LOCALSERVER]DB1,W16800 | 1 | 192.168.6.44 | 0 | 0 | 7 | 1 | 0 |  | 1 | 输出轴压机五档从动轮监控窗口2状态
70108016 | OP1080_Value016 | OP1080 | OP1080 | 192.168.6.44 | 4 | 4 | DB310 | REAL | 802 |  | 16000 | 6 | 输出轴压机五档从动轮 | 监控压力2 | KN | 105 | 合格数据变量 | 127 |  | S7:[192.168.6.44¦VFD1¦S7ONLINE¦01.00,192.168.6.44,02.02,1]DB310,REAL802 | S7:[@LOCALSERVER]DB1,REAL16802 | 1 | 192.168.6.44 | 0 | 0 | 6 | 1 | 1 |  | 1 | 输出轴压机五档从动轮监控压力2
70108017 | OP1080_Value017 | OP1080 | OP1080 | 192.168.6.44 | 4 | 4 | DB310 | REAL | 806 |  | 16000 | 6 | 输出轴压机五档从动轮 | 监控备用2 |  | 105 | 合格数据变量 | 127 |  | S7:[192.168.6.44¦VFD1¦S7ONLINE¦01.00,192.168.6.44,02.02,1]DB310,REAL806 | S7:[@LOCALSERVER]DB1,REAL16806 | 0 | 192.168.6.44 | 0 | 0 | 6 | 0 | 2 |  | 1 | 输出轴压机五档从动轮监控备用2
70108018 | OP1080_Value018 | OP1080 | OP1080 | 192.168.6.44 | 18 | 2 | DB310 | W | 810 |  | 16000 | 7 | 输出轴压机四档卡簧 | 压装最终状态 |  | 105 | 合格数据变量 | 127 |  | S7:[192.168.6.44¦VFD1¦S7ONLINE¦01.00,192.168.6.44,02.02,1]DB310,W810 | S7:[@LOCALSERVER]DB1,W16810 | 1 | 192.168.6.44 | 0 | 0 | 7 | 1 | 0 |  | 1 | 输出轴压机四档卡簧压装最终状态
70108019 | OP1080_Value019 | OP1080 | OP1080 | 192.168.6.44 | 4 | 4 | DB310 | REAL | 812 |  | 16000 | 7 | 输出轴压机四档卡簧 | 压装最终位移 | mm | 105 | 合格数据变量 | 127 |  | S7:[192.168.6.44¦VFD1¦S7ONLINE¦01.00,192.168.6.44,02.02,1]DB310,REAL812 | S7:[@LOCALSERVER]DB1,REAL16812 | 1 | 192.168.6.44 | 0 | 0 | 6 | 1 | 1 |  | 1 | 输出轴压机四档卡簧压装最终位移
70108020 | OP1080_Value020 | OP1080 | OP1080 | 192.168.6.44 | 4 | 4 | DB310 | REAL | 816 |  | 16000 | 7 | 输出轴压机四档卡簧 | 压装最终压力 | KN | 105 | 合格数据变量 | 127 |  | S7:[192.168.6.44¦VFD1¦S7ONLINE¦01.00,192.168.6.44,02.02,1]DB310,REAL816 | S7:[@LOCALSERVER]DB1,REAL16816 | 1 | 192.168.6.44 | 0 | 0 | 6 | 1 | 2 |  | 1 | 输出轴压机四档卡簧压装最终压力
70108500 | OP1085_Value000 | OP1085 | OP1085 | 192.168.6.91 | 18 | 2 | DB310 | W | 750 |  | 17000 | 1 | 输出轴压机四五档从动齿上卡簧 | 监控窗口1状态 |  | 105 | 合格数据变量 | 127 |  | S7:[192.168.6.91¦VFD1¦S7ONLINE¦01.00,192.168.6.91,02.02,1]DB310,W750 | S7:[@LOCALSERVER]DB1,W17750 | 1 | 192.168.6.91 | 0 | 0 | 7 | 1 | 0 |  | 1 | 输出轴压机四五档从动齿上卡簧监控窗口1状态
70108501 | OP1085_Value001 | OP1085 | OP1085 | 192.168.6.91 | 4 | 4 | DB310 | REAL | 752 |  | 17000 | 1 | 输出轴压机四五档从动齿上卡簧 | 监控压力1 | KN | 105 | 合格数据变量 | 127 |  | S7:[192.168.6.91¦VFD1¦S7ONLINE¦01.00,192.168.6.91,02.02,1]DB310,REAL752 | S7:[@LOCALSERVER]DB1,REAL17752 | 1 | 192.168.6.91 | 0 | 0 | 6 | 1 | 1 |  | 1 | 输出轴压机四五档从动齿上卡簧监控压力1
70108502 | OP1085_Value002 | OP1085 | OP1085 | 192.168.6.91 | 4 | 4 | DB310 | REAL | 756 |  | 17000 | 1 | 输出轴压机四五档从动齿上卡簧 | 监控备用1 |  | 105 | 合格数据变量 | 127 |  | S7:[192.168.6.91¦VFD1¦S7ONLINE¦01.00,192.168.6.91,02.02,1]DB310,REAL756 | S7:[@LOCALSERVER]DB1,REAL17756 | 0 | 192.168.6.91 | 0 | 0 | 6 | 0 | 2 |  | 1 | 输出轴压机四五档从动齿上卡簧监控备用1
70108503 | OP1085_Value003 | OP1085 | OP1085 | 192.168.6.91 | 18 | 2 | DB310 | W | 760 |  | 17000 | 2 | 输出轴压机四五档从动齿上卡簧 | 监控窗口2状态 |  | 105 | 合格数据变量 | 127 |  | S7:[192.168.6.91¦VFD1¦S7ONLINE¦01.00,192.168.6.91,02.02,1]DB310,W760 | S7:[@LOCALSERVER]DB1,W17760 | 1 | 192.168.6.91 | 0 | 0 | 7 | 1 | 0 |  | 1 | 输出轴压机四五档从动齿上卡簧监控窗口2状态
70108504 | OP1085_Value004 | OP1085 | OP1085 | 192.168.6.91 | 4 | 4 | DB310 | REAL | 762 |  | 17000 | 2 | 输出轴压机四五档从动齿上卡簧 | 监控压力2 | KN | 105 | 合格数据变量 | 127 |  | S7:[192.168.6.91¦VFD1¦S7ONLINE¦01.00,192.168.6.91,02.02,1]DB310,REAL762 | S7:[@LOCALSERVER]DB1,REAL17762 | 1 | 192.168.6.91 | 0 | 0 | 6 | 1 | 1 |  | 1 | 输出轴压机四五档从动齿上卡簧监控压力2
70108505 | OP1085_Value005 | OP1085 | OP1085 | 192.168.6.91 | 4 | 4 | DB310 | REAL | 766 |  | 17000 | 2 | 输出轴压机四五档从动齿上卡簧 | 监控备用2 |  | 105 | 合格数据变量 | 127 |  | S7:[192.168.6.91¦VFD1¦S7ONLINE¦01.00,192.168.6.91,02.02,1]DB310,REAL766 | S7:[@LOCALSERVER]DB1,REAL17766 | 0 | 192.168.6.91 | 0 | 0 | 6 | 0 | 2 |  | 1 | 输出轴压机四五档从动齿上卡簧监控备用2
70108506 | OP1085_Value006 | OP1085 | OP1085 | 192.168.6.91 | 18 | 2 | DB310 | W | 770 |  | 17000 | 3 | 输出轴压机六档从动上卡簧 | 监控窗口1状态 |  | 105 | 合格数据变量 | 127 |  | S7:[192.168.6.91¦VFD1¦S7ONLINE¦01.00,192.168.6.91,02.02,1]DB310,W770 | S7:[@LOCALSERVER]DB1,W17770 | 1 | 192.168.6.91 | 0 | 0 | 7 | 1 | 0 |  | 1 | 输出轴压机六档从动齿上卡簧监控窗口1状态
70108507 | OP1085_Value007 | OP1085 | OP1085 | 192.168.6.91 | 4 | 4 | DB310 | REAL | 772 |  | 17000 | 3 | 输出轴压机六档从动上卡簧 | 监控压力1 | KN | 105 | 合格数据变量 | 127 |  | S7:[192.168.6.91¦VFD1¦S7ONLINE¦01.00,192.168.6.91,02.02,1]DB310,REAL772 | S7:[@LOCALSERVER]DB1,REAL17772 | 1 | 192.168.6.91 | 0 | 0 | 6 | 1 | 1 |  | 1 | 输出轴压机六档从动齿上卡簧监控压力1
70108508 | OP1085_Value008 | OP1085 | OP1085 | 192.168.6.91 | 4 | 4 | DB310 | REAL | 776 |  | 17000 | 3 | 输出轴压机六档从动上卡簧 | 监控备用1 |  | 105 | 合格数据变量 | 127 |  | S7:[192.168.6.91¦VFD1¦S7ONLINE¦01.00,192.168.6.91,02.02,1]DB310,REAL776 | S7:[@LOCALSERVER]DB1,REAL17776 | 0 | 192.168.6.91 | 0 | 0 | 6 | 0 | 2 |  | 1 | 输出轴压机六档从动齿上卡簧监控备用1
70108509 | OP1085_Value009 | OP1085 | OP1085 | 192.168.6.91 | 18 | 2 | DB310 | W | 780 |  | 17000 | 4 | 输出轴压机六档从动上卡簧 | 监控窗口2状态 |  | 105 | 合格数据变量 | 127 |  | S7:[192.168.6.91¦VFD1¦S7ONLINE¦01.00,192.168.6.91,02.02,1]DB310,W780 | S7:[@LOCALSERVER]DB1,W17780 | 1 | 192.168.6.91 | 0 | 0 | 7 | 1 | 0 |  | 1 | 输出轴压机六档从动齿上卡簧监控窗口2状态
70108510 | OP1085_Value010 | OP1085 | OP1085 | 192.168.6.91 | 4 | 4 | DB310 | REAL | 782 |  | 17000 | 4 | 输出轴压机六档从动上卡簧 | 监控压力2 | KN | 105 | 合格数据变量 | 127 |  | S7:[192.168.6.91¦VFD1¦S7ONLINE¦01.00,192.168.6.91,02.02,1]DB310,REAL782 | S7:[@LOCALSERVER]DB1,REAL17782 | 1 | 192.168.6.91 | 0 | 0 | 6 | 1 | 1 |  | 1 | 输出轴压机六档从动齿上卡簧监控压力2
70108511 | OP1085_Value011 | OP1085 | OP1085 | 192.168.6.91 | 4 | 4 | DB310 | REAL | 786 |  | 17000 | 4 | 输出轴压机六档从动上卡簧 | 监控备用2 |  | 105 | 合格数据变量 | 127 |  | S7:[192.168.6.91¦VFD1¦S7ONLINE¦01.00,192.168.6.91,02.02,1]DB310,REAL786 | S7:[@LOCALSERVER]DB1,REAL17786 | 0 | 192.168.6.91 | 0 | 0 | 6 | 0 | 2 |  | 1 | 输出轴压机六档从动齿上卡簧监控备用2
70108512 | OP1085_Value012 | OP1085 | OP1085 | 192.168.6.91 | 18 | 2 | DB310 | W | 790 |  | 17000 | 5 | 输出轴压机四五档从动齿上卡簧 | 压装最终状态 |  | 105 | 合格数据变量 | 127 |  | S7:[192.168.6.91¦VFD1¦S7ONLINE¦01.00,192.168.6.91,02.02,1]DB310,W790 | S7:[@LOCALSERVER]DB1,W17790 | 1 | 192.168.6.91 | 0 | 0 | 7 | 1 | 0 |  | 1 | 输出轴压机四五档从动齿上卡簧压装最终状态
70108513 | OP1085_Value013 | OP1085 | OP1085 | 192.168.6.91 | 4 | 4 | DB310 | REAL | 792 |  | 17000 | 5 | 输出轴压机四五档从动齿上卡簧 | 压装最终位移 | mm | 105 | 合格数据变量 | 127 |  | S7:[192.168.6.91¦VFD1¦S7ONLINE¦01.00,192.168.6.91,02.02,1]DB310,REAL792 | S7:[@LOCALSERVER]DB1,REAL17792 | 1 | 192.168.6.91 | 0 | 0 | 6 | 1 | 1 |  | 1 | 输出轴压机四五档从动齿上卡簧压装最终位移
70108514 | OP1085_Value014 | OP1085 | OP1085 | 192.168.6.91 | 4 | 4 | DB310 | REAL | 796 |  | 17000 | 5 | 输出轴压机四五档从动齿上卡簧 | 压装最终压力 | KN | 105 | 合格数据变量 | 127 |  | S7:[192.168.6.91¦VFD1¦S7ONLINE¦01.00,192.168.6.91,02.02,1]DB310,REAL796 | S7:[@LOCALSERVER]DB1,REAL17796 | 1 | 192.168.6.91 | 0 | 0 | 6 | 1 | 2 |  | 1 | 输出轴压机四五档从动齿上卡簧压装最终压力
70110000 | OP1100_Value000 | OP1100 | OP1100 | 192.168.5.47 | 18 | 2 | DB310 | W | 750 |  | 20000 | 1 | 换挡轴衬套压装 | 压装最终状态 |  | 105 | 合格数据变量 | 127 |  | S7:[192.168.5.47¦VFD1¦S7ONLINE¦01.00,192.168.5.47,02.02,1]DB310,W750 | S7:[@LOCALSERVER]DB1,W20750 | 1 | 192.168.5.47 | 0 | 0 | 7 | 1 | 0 |  | 1 | 换挡轴衬套压装最终状态
70110001 | OP1100_Value001 | OP1100 | OP1100 | 192.168.5.47 | 4 | 4 | DB310 | REAL | 752 |  | 20000 | 1 | 换挡轴衬套压装 | 压装最终压力 | KN | 105 | 合格数据变量 | 127 |  | S7:[192.168.5.47¦VFD1¦S7ONLINE¦01.00,192.168.5.47,02.02,1]DB310,REAL752 | S7:[@LOCALSERVER]DB1,REAL20752 | 1 | 192.168.5.47 | 0 | 0 | 6 | 1 | 1 |  | 1 | 换挡轴衬套压装最终压力
70110002 | OP1100_Value002 | OP1100 | OP1100 | 192.168.5.47 | 4 | 4 | DB310 | REAL | 756 |  | 20000 | 1 | 换挡轴衬套压装 | 压装最终位移 | mm | 105 | 合格数据变量 | 127 |  | S7:[192.168.5.47¦VFD1¦S7ONLINE¦01.00,192.168.5.47,02.02,1]DB310,REAL756 | S7:[@LOCALSERVER]DB1,REAL20756 | 1 | 192.168.5.47 | 0 | 0 | 6 | 1 | 2 |  | 1 | 换挡轴衬套压装最终位移
70110003 | OP1100_Value003 | OP1100 | OP1100 | 192.168.5.47 | 18 | 2 | DB310 | W | 760 |  | 20000 | 2 | 换挡轴衬套压装 | 监控窗口1状态 |  | 105 | 合格数据变量 | 127 |  | S7:[192.168.5.47¦VFD1¦S7ONLINE¦01.00,192.168.5.47,02.02,1]DB310,W760 | S7:[@LOCALSERVER]DB1,W20760 | 1 | 192.168.5.47 | 0 | 0 | 7 | 1 | 0 |  | 1 | 换挡轴衬套监控窗口1状态
70110004 | OP1100_Value004 | OP1100 | OP1100 | 192.168.5.47 | 4 | 4 | DB310 | REAL | 762 |  | 20000 | 2 | 换挡轴衬套压装 | 监控压力1 | KN | 105 | 合格数据变量 | 127 |  | S7:[192.168.5.47¦VFD1¦S7ONLINE¦01.00,192.168.5.47,02.02,1]DB310,REAL762 | S7:[@LOCALSERVER]DB1,REAL20762 | 1 | 192.168.5.47 | 0 | 0 | 6 | 1 | 1 |  | 1 | 换挡轴衬套监控压力1
70110005 | OP1100_Value005 | OP1100 | OP1100 | 192.168.5.47 | 4 | 4 | DB310 | REAL | 766 |  | 20000 | 2 | 换挡轴衬套压装 | 监控备用1 |  | 105 | 合格数据变量 | 127 |  | S7:[192.168.5.47¦VFD1¦S7ONLINE¦01.00,192.168.5.47,02.02,1]DB310,REAL766 | S7:[@LOCALSERVER]DB1,REAL20766 | 0 | 192.168.5.47 | 0 | 0 | 6 | 0 | 2 |  | 1 | 换挡轴衬套监控备用1
70110006 | OP1100_Value006 | OP1100 | OP1100 | 192.168.5.47 | 18 | 2 | DB310 | W | 770 |  | 20000 | 3 | 换挡轴衬套压装 | 监控窗口2状态 |  | 105 | 合格数据变量 | 127 |  | S7:[192.168.5.47¦VFD1¦S7ONLINE¦01.00,192.168.5.47,02.02,1]DB310,W770 | S7:[@LOCALSERVER]DB1,W20770 | 1 | 192.168.5.47 | 0 | 0 | 7 | 1 | 0 |  | 1 | 换挡轴衬套监控窗口2状态
70110007 | OP1100_Value007 | OP1100 | OP1100 | 192.168.5.47 | 4 | 4 | DB310 | REAL | 772 |  | 20000 | 3 | 换挡轴衬套压装 | 监控压力2 | KN | 105 | 合格数据变量 | 127 |  | S7:[192.168.5.47¦VFD1¦S7ONLINE¦01.00,192.168.5.47,02.02,1]DB310,REAL772 | S7:[@LOCALSERVER]DB1,REAL20772 | 1 | 192.168.5.47 | 0 | 0 | 6 | 1 | 1 |  | 1 | 换挡轴衬套监控压力2
70110008 | OP1100_Value008 | OP1100 | OP1100 | 192.168.5.47 | 4 | 4 | DB310 | REAL | 776 |  | 20000 | 3 | 换挡轴衬套压装 | 监控备用2 |  | 105 | 合格数据变量 | 127 |  | S7:[192.168.5.47¦VFD1¦S7ONLINE¦01.00,192.168.5.47,02.02,1]DB310,REAL776 | S7:[@LOCALSERVER]DB1,REAL20776 | 0 | 192.168.5.47 | 0 | 0 | 6 | 0 | 2 |  | 1 | 换挡轴衬套监控备用2
70110033 | OP1100_Value033 | OP1100 | OP1100 | 192.168.5.47 | 18 | 2 | DB310 | W | 780 |  | 20000 | 4 | 王字槽导向销压装 | 压装最终状态 |  | 105 | 合格数据变量 | 127 |  | S7:[192.168.5.47¦VFD1¦S7ONLINE¦01.00,192.168.5.47,02.02,1]DB310,W780 | S7:[@LOCALSERVER]DB1,W20780 | 1 | 192.168.5.47 | 0 | 0 | 7 | 1 | 0 |  | 1 | 王字槽导向销压装最终状态
70110034 | OP1100_Value034 | OP1100 | OP1100 | 192.168.5.47 | 4 | 4 | DB310 | REAL | 782 |  | 20000 | 4 | 王字槽导向销压装 | 压装最终压力 | KN | 105 | 合格数据变量 | 127 |  | S7:[192.168.5.47¦VFD1¦S7ONLINE¦01.00,192.168.5.47,02.02,1]DB310,REAL782 | S7:[@LOCALSERVER]DB1,REAL20782 | 1 | 192.168.5.47 | 0 | 0 | 6 | 1 | 1 |  | 1 | 王字槽导向销压装最终压力
70110035 | OP1100_Value035 | OP1100 | OP1100 | 192.168.5.47 | 4 | 4 | DB310 | REAL | 786 |  | 20000 | 4 | 王字槽导向销压装 | 压装最终位移 | mm | 105 | 合格数据变量 | 127 |  | S7:[192.168.5.47¦VFD1¦S7ONLINE¦01.00,192.168.5.47,02.02,1]DB310,REAL786 | S7:[@LOCALSERVER]DB1,REAL20786 | 1 | 192.168.5.47 | 0 | 0 | 6 | 1 | 2 |  | 1 | 王字槽导向销压装最终位移
70110009 | OP1100_Value009 | OP1100 | OP1100 | 192.168.5.47 | 18 | 2 | DB310 | W | 790 |  | 20000 | 5 | 王字槽导向销压装 | 监控窗口1状态 |  | 105 | 合格数据变量 | 127 |  | S7:[192.168.5.47¦VFD1¦S7ONLINE¦01.00,192.168.5.47,02.02,1]DB310,W790 | S7:[@LOCALSERVER]DB1,W20790 | 1 | 192.168.5.47 | 0 | 0 | 7 | 1 | 0 |  | 1 | 王字槽导向销监控窗口1状态
70110010 | OP1100_Value010 | OP1100 | OP1100 | 192.168.5.47 | 4 | 4 | DB310 | REAL | 792 |  | 20000 | 5 | 王字槽导向销压装 | 监控压力1 | KN | 105 | 合格数据变量 | 127 |  | S7:[192.168.5.47¦VFD1¦S7ONLINE¦01.00,192.168.5.47,02.02,1]DB310,REAL792 | S7:[@LOCALSERVER]DB1,REAL20792 | 1 | 192.168.5.47 | 0 | 0 | 6 | 1 | 1 |  | 1 | 王字槽导向销监控压力1
70110011 | OP1100_Value011 | OP1100 | OP1100 | 192.168.5.47 | 4 | 4 | DB310 | REAL | 796 |  | 20000 | 5 | 王字槽导向销压装 | 监控备用1 |  | 105 | 合格数据变量 | 127 |  | S7:[192.168.5.47¦VFD1¦S7ONLINE¦01.00,192.168.5.47,02.02,1]DB310,REAL796 | S7:[@LOCALSERVER]DB1,REAL20796 | 0 | 192.168.5.47 | 0 | 0 | 6 | 0 | 2 |  | 1 | 王字槽导向销监控备用1
70110012 | OP1100_Value012 | OP1100 | OP1100 | 192.168.5.47 | 18 | 2 | DB310 | W | 800 |  | 20000 | 6 | 王字槽导向销压装 | 监控窗口2状态 |  | 105 | 合格数据变量 | 127 |  | S7:[192.168.5.47¦VFD1¦S7ONLINE¦01.00,192.168.5.47,02.02,1]DB310,W800 | S7:[@LOCALSERVER]DB1,W20800 | 1 | 192.168.5.47 | 0 | 0 | 7 | 1 | 0 |  | 1 | 王字槽导向销监控窗口2状态
70110013 | OP1100_Value013 | OP1100 | OP1100 | 192.168.5.47 | 4 | 4 | DB310 | REAL | 802 |  | 20000 | 6 | 王字槽导向销压装 | 监控压力2 | KN | 105 | 合格数据变量 | 127 |  | S7:[192.168.5.47¦VFD1¦S7ONLINE¦01.00,192.168.5.47,02.02,1]DB310,REAL802 | S7:[@LOCALSERVER]DB1,REAL20802 | 1 | 192.168.5.47 | 0 | 0 | 6 | 1 | 1 |  | 1 | 王字槽导向销监控压力2
70110014 | OP1100_Value014 | OP1100 | OP1100 | 192.168.5.47 | 4 | 4 | DB310 | REAL | 806 |  | 20000 | 6 | 王字槽导向销压装 | 监控备用2 |  | 105 | 合格数据变量 | 127 |  | S7:[192.168.5.47¦VFD1¦S7ONLINE¦01.00,192.168.5.47,02.02,1]DB310,REAL806 | S7:[@LOCALSERVER]DB1,REAL20806 | 0 | 192.168.5.47 | 0 | 0 | 6 | 0 | 2 |  | 1 | 王字槽导向销监控备用2
70110500 | OP1105_Value000 | OP1105 | OP1105 | 192.168.4.229 | 18 | 2 | DB310 | W | 750 |  | 21000 | 1 | 螺栓1 | 拧紧状态 |  | 105 | 合格数据变量 | 127 |  | S7:[192.168.4.229¦VFD1¦S7ONLINE¦01.00,192.168.4.229,02.02,1]DB310,W750 | S7:[@LOCALSERVER]DB1,W21750 | 1 | 192.168.4.229 | 0 | 0 | 7 | 1 | 0 |  | 1 | 螺栓1拧紧状态
70110501 | OP1105_Value001 | OP1105 | OP1105 | 192.168.4.229 | 4 | 4 | DB310 | REAL | 752 |  | 21000 | 1 | 螺栓1 | 扭矩 | N.m | 105 | 合格数据变量 | 127 |  | S7:[192.168.4.229¦VFD1¦S7ONLINE¦01.00,192.168.4.229,02.02,1]DB310,REAL752 | S7:[@LOCALSERVER]DB1,REAL21752 | 1 | 192.168.4.229 | 0 | 0 | 6 | 1 | 1 |  | 1 | 螺栓1
70110502 | OP1105_Value002 | OP1105 | OP1105 | 192.168.4.229 | 4 | 4 | DB310 | REAL | 756 |  | 21000 | 1 | 螺栓1 | 角度 | 度 | 105 | 合格数据变量 | 127 |  | S7:[192.168.4.229¦VFD1¦S7ONLINE¦01.00,192.168.4.229,02.02,1]DB310,REAL756 | S7:[@LOCALSERVER]DB1,REAL21756 | 1 | 192.168.4.229 | 0 | 0 | 6 | 1 | 2 |  | 1 | 螺栓1
70110503 | OP1105_Value003 | OP1105 | OP1105 | 192.168.4.229 | 18 | 2 | DB310 | W | 760 |  | 21000 | 2 | 螺栓2 | 拧紧状态 |  | 105 | 合格数据变量 | 127 |  | S7:[192.168.4.229¦VFD1¦S7ONLINE¦01.00,192.168.4.229,02.02,1]DB310,W760 | S7:[@LOCALSERVER]DB1,W21760 | 1 | 192.168.4.229 | 0 | 0 | 7 | 1 | 0 |  | 1 | 螺栓2拧紧状态
70110504 | OP1105_Value004 | OP1105 | OP1105 | 192.168.4.229 | 4 | 4 | DB310 | REAL | 762 |  | 21000 | 2 | 螺栓2 | 扭矩 | N.m | 105 | 合格数据变量 | 127 |  | S7:[192.168.4.229¦VFD1¦S7ONLINE¦01.00,192.168.4.229,02.02,1]DB310,REAL762 | S7:[@LOCALSERVER]DB1,REAL21762 | 1 | 192.168.4.229 | 0 | 0 | 6 | 1 | 1 |  | 1 | 螺栓2
70110505 | OP1105_Value005 | OP1105 | OP1105 | 192.168.4.229 | 4 | 4 | DB310 | REAL | 766 |  | 21000 | 2 | 螺栓2 | 角度 | 度 | 105 | 合格数据变量 | 127 |  | S7:[192.168.4.229¦VFD1¦S7ONLINE¦01.00,192.168.4.229,02.02,1]DB310,REAL766 | S7:[@LOCALSERVER]DB1,REAL21766 | 1 | 192.168.4.229 | 0 | 0 | 6 | 1 | 2 |  | 1 | 螺栓2
70110506 | OP1105_Value006 | OP1105 | OP1105 | 192.168.4.229 | 18 | 2 | DB310 | W | 770 |  | 21000 | 3 | 螺栓3 | 拧紧状态 |  | 105 | 合格数据变量 | 127 |  | S7:[192.168.4.229¦VFD1¦S7ONLINE¦01.00,192.168.4.229,02.02,1]DB310,W770 | S7:[@LOCALSERVER]DB1,W21770 | 1 | 192.168.4.229 | 0 | 0 | 7 | 1 | 0 |  | 1 | 螺栓3拧紧状态
70110507 | OP1105_Value007 | OP1105 | OP1105 | 192.168.4.229 | 4 | 4 | DB310 | REAL | 772 |  | 21000 | 3 | 螺栓3 | 扭矩 | N.m | 105 | 合格数据变量 | 127 |  | S7:[192.168.4.229¦VFD1¦S7ONLINE¦01.00,192.168.4.229,02.02,1]DB310,REAL772 | S7:[@LOCALSERVER]DB1,REAL21772 | 1 | 192.168.4.229 | 0 | 0 | 6 | 1 | 1 |  | 1 | 螺栓3
70110508 | OP1105_Value008 | OP1105 | OP1105 | 192.168.4.229 | 4 | 4 | DB310 | REAL | 776 |  | 21000 | 3 | 螺栓3 | 角度 | 度 | 105 | 合格数据变量 | 127 |  | S7:[192.168.4.229¦VFD1¦S7ONLINE¦01.00,192.168.4.229,02.02,1]DB310,REAL776 | S7:[@LOCALSERVER]DB1,REAL21776 | 1 | 192.168.4.229 | 0 | 0 | 6 | 1 | 2 |  | 1 | 螺栓3
70110509 | OP1105_Value009 | OP1105 | OP1105 | 192.168.4.229 | 18 | 2 | DB310 | W | 780 |  | 21000 | 4 | 螺栓4 | 拧紧状态 |  | 105 | 合格数据变量 | 127 |  | S7:[192.168.4.229¦VFD1¦S7ONLINE¦01.00,192.168.4.229,02.02,1]DB310,W780 | S7:[@LOCALSERVER]DB1,W21780 | 1 | 192.168.4.229 | 0 | 0 | 7 | 1 | 0 |  | 1 | 螺栓4拧紧状态
70110510 | OP1105_Value010 | OP1105 | OP1105 | 192.168.4.229 | 4 | 4 | DB310 | REAL | 782 |  | 21000 | 4 | 螺栓4 | 扭矩 | N.m | 105 | 合格数据变量 | 127 |  | S7:[192.168.4.229¦VFD1¦S7ONLINE¦01.00,192.168.4.229,02.02,1]DB310,REAL782 | S7:[@LOCALSERVER]DB1,REAL21782 | 1 | 192.168.4.229 | 0 | 0 | 6 | 1 | 1 |  | 1 | 螺栓4
70110511 | OP1105_Value011 | OP1105 | OP1105 | 192.168.4.229 | 4 | 4 | DB310 | REAL | 786 |  | 21000 | 4 | 螺栓4 | 角度 | 度 | 105 | 合格数据变量 | 127 |  | S7:[192.168.4.229¦VFD1¦S7ONLINE¦01.00,192.168.4.229,02.02,1]DB310,REAL786 | S7:[@LOCALSERVER]DB1,REAL21786 | 1 | 192.168.4.229 | 0 | 0 | 6 | 1 | 2 |  | 1 | 螺栓4
70110512 | OP1105_Value012 | OP1105 | OP1105 | 192.168.4.229 | 18 | 2 | DB310 | W | 790 |  | 21000 | 5 | 螺栓5 | 拧紧状态 |  | 105 | 合格数据变量 | 127 |  | S7:[192.168.4.229¦VFD1¦S7ONLINE¦01.00,192.168.4.229,02.02,1]DB310,W790 | S7:[@LOCALSERVER]DB1,W21790 | 1 | 192.168.4.229 | 0 | 0 | 7 | 1 | 0 |  | 1 | 螺栓5拧紧状态
70110513 | OP1105_Value013 | OP1105 | OP1105 | 192.168.4.229 | 4 | 4 | DB310 | REAL | 792 |  | 21000 | 5 | 螺栓5 | 扭矩 | N.m | 105 | 合格数据变量 | 127 |  | S7:[192.168.4.229¦VFD1¦S7ONLINE¦01.00,192.168.4.229,02.02,1]DB310,REAL792 | S7:[@LOCALSERVER]DB1,REAL21792 | 1 | 192.168.4.229 | 0 | 0 | 6 | 1 | 1 |  | 1 | 螺栓5
70110514 | OP1105_Value014 | OP1105 | OP1105 | 192.168.4.229 | 4 | 4 | DB310 | REAL | 796 |  | 21000 | 5 | 螺栓5 | 角度 | 度 | 105 | 合格数据变量 | 127 |  | S7:[192.168.4.229¦VFD1¦S7ONLINE¦01.00,192.168.4.229,02.02,1]DB310,REAL796 | S7:[@LOCALSERVER]DB1,REAL21796 | 1 | 192.168.4.229 | 0 | 0 | 6 | 1 | 2 |  | 1 | 螺栓5
70111000 | OP1110_Value000 | OP1110 | OP1110 | 192.168.6.9 | 18 | 2 | DB310 | W | 750 |  | 22000 | 1 | 螺栓1 | 拧紧状态 |  | 105 | 合格数据变量 | 127 |  | S7:[192.168.6.9¦VFD1¦S7ONLINE¦01.00,192.168.6.9,02.02,1]DB310,W750 | S7:[@LOCALSERVER]DB1,W22750 | 1 | 192.168.6.9 | 0 | 0 | 7 | 1 | 0 |  | 1 | 螺栓1拧紧状态
70111001 | OP1110_Value001 | OP1110 | OP1110 | 192.168.6.9 | 4 | 4 | DB310 | REAL | 752 |  | 22000 | 1 | 螺栓1 | 扭矩 | N.m | 105 | 合格数据变量 | 127 |  | S7:[192.168.6.9¦VFD1¦S7ONLINE¦01.00,192.168.6.9,02.02,1]DB310,REAL752 | S7:[@LOCALSERVER]DB1,REAL22752 | 1 | 192.168.6.9 | 0 | 0 | 6 | 1 | 1 |  | 1 | 螺栓1
70111002 | OP1110_Value002 | OP1110 | OP1110 | 192.168.6.9 | 4 | 4 | DB310 | REAL | 756 |  | 22000 | 1 | 螺栓1 | 角度 | 度 | 105 | 合格数据变量 | 127 |  | S7:[192.168.6.9¦VFD1¦S7ONLINE¦01.00,192.168.6.9,02.02,1]DB310,REAL756 | S7:[@LOCALSERVER]DB1,REAL22756 | 1 | 192.168.6.9 | 0 | 0 | 6 | 1 | 2 |  | 1 | 螺栓1
70111003 | OP1110_Value003 | OP1110 | OP1110 | 192.168.6.9 | 18 | 2 | DB310 | W | 760 |  | 22000 | 2 | 螺栓2 | 拧紧状态 |  | 105 | 合格数据变量 | 127 |  | S7:[192.168.6.9¦VFD1¦S7ONLINE¦01.00,192.168.6.9,02.02,1]DB310,W760 | S7:[@LOCALSERVER]DB1,W22760 | 1 | 192.168.6.9 | 0 | 0 | 7 | 1 | 0 |  | 1 | 螺栓2拧紧状态
70111004 | OP1110_Value004 | OP1110 | OP1110 | 192.168.6.9 | 4 | 4 | DB310 | REAL | 762 |  | 22000 | 2 | 螺栓2 | 扭矩 | N.m | 105 | 合格数据变量 | 127 |  | S7:[192.168.6.9¦VFD1¦S7ONLINE¦01.00,192.168.6.9,02.02,1]DB310,REAL762 | S7:[@LOCALSERVER]DB1,REAL22762 | 1 | 192.168.6.9 | 0 | 0 | 6 | 1 | 1 |  | 1 | 螺栓2
70111005 | OP1110_Value005 | OP1110 | OP1110 | 192.168.6.9 | 4 | 4 | DB310 | REAL | 766 |  | 22000 | 2 | 螺栓2 | 角度 | 度 | 105 | 合格数据变量 | 127 |  | S7:[192.168.6.9¦VFD1¦S7ONLINE¦01.00,192.168.6.9,02.02,1]DB310,REAL766 | S7:[@LOCALSERVER]DB1,REAL22766 | 1 | 192.168.6.9 | 0 | 0 | 6 | 1 | 2 |  | 1 | 螺栓2
70111006 | OP1110_Value006 | OP1110 | OP1110 | 192.168.6.9 | 18 | 2 | DB310 | W | 770 |  | 22000 | 3 | 螺栓3 | 拧紧状态 |  | 105 | 合格数据变量 | 127 |  | S7:[192.168.6.9¦VFD1¦S7ONLINE¦01.00,192.168.6.9,02.02,1]DB310,W770 | S7:[@LOCALSERVER]DB1,W22770 | 1 | 192.168.6.9 | 0 | 0 | 7 | 1 | 0 |  | 1 | 螺栓3拧紧状态
70111007 | OP1110_Value007 | OP1110 | OP1110 | 192.168.6.9 | 4 | 4 | DB310 | REAL | 772 |  | 22000 | 3 | 螺栓3 | 扭矩 | N.m | 105 | 合格数据变量 | 127 |  | S7:[192.168.6.9¦VFD1¦S7ONLINE¦01.00,192.168.6.9,02.02,1]DB310,REAL772 | S7:[@LOCALSERVER]DB1,REAL22772 | 1 | 192.168.6.9 | 0 | 0 | 6 | 1 | 1 |  | 1 | 螺栓3
70111008 | OP1110_Value008 | OP1110 | OP1110 | 192.168.6.9 | 4 | 4 | DB310 | REAL | 776 |  | 22000 | 3 | 螺栓3 | 角度 | 度 | 105 | 合格数据变量 | 127 |  | S7:[192.168.6.9¦VFD1¦S7ONLINE¦01.00,192.168.6.9,02.02,1]DB310,REAL776 | S7:[@LOCALSERVER]DB1,REAL22776 | 1 | 192.168.6.9 | 0 | 0 | 6 | 1 | 2 |  | 1 | 螺栓3
70111009 | OP1110_Value009 | OP1110 | OP1110 | 192.168.6.9 | 18 | 2 | DB310 | W | 780 |  | 22000 | 4 | 螺栓4 | 拧紧状态 |  | 105 | 合格数据变量 | 127 |  | S7:[192.168.6.9¦VFD1¦S7ONLINE¦01.00,192.168.6.9,02.02,1]DB310,W780 | S7:[@LOCALSERVER]DB1,W22780 | 1 | 192.168.6.9 | 0 | 0 | 7 | 1 | 0 |  | 1 | 螺栓4拧紧状态
70111010 | OP1110_Value010 | OP1110 | OP1110 | 192.168.6.9 | 4 | 4 | DB310 | REAL | 782 |  | 22000 | 4 | 螺栓4 | 扭矩 | N.m | 105 | 合格数据变量 | 127 |  | S7:[192.168.6.9¦VFD1¦S7ONLINE¦01.00,192.168.6.9,02.02,1]DB310,REAL782 | S7:[@LOCALSERVER]DB1,REAL22782 | 1 | 192.168.6.9 | 0 | 0 | 6 | 1 | 1 |  | 1 | 螺栓4
70111011 | OP1110_Value011 | OP1110 | OP1110 | 192.168.6.9 | 4 | 4 | DB310 | REAL | 786 |  | 22000 | 4 | 螺栓4 | 角度 | 度 | 105 | 合格数据变量 | 127 |  | S7:[192.168.6.9¦VFD1¦S7ONLINE¦01.00,192.168.6.9,02.02,1]DB310,REAL786 | S7:[@LOCALSERVER]DB1,REAL22786 | 1 | 192.168.6.9 | 0 | 0 | 6 | 1 | 2 |  | 1 | 螺栓4
70111012 | OP1110_Value012 | OP1110 | OP1110 | 192.168.6.9 | 18 | 2 | DB310 | W | 790 |  | 22000 | 5 | 螺栓5 | 拧紧状态 |  | 105 | 合格数据变量 | 127 |  | S7:[192.168.6.9¦VFD1¦S7ONLINE¦01.00,192.168.6.9,02.02,1]DB310,W790 | S7:[@LOCALSERVER]DB1,W22790 | 1 | 192.168.6.9 | 0 | 0 | 7 | 1 | 0 |  | 1 | 螺栓5拧紧状态
70111013 | OP1110_Value013 | OP1110 | OP1110 | 192.168.6.9 | 4 | 4 | DB310 | REAL | 792 |  | 22000 | 5 | 螺栓5 | 扭矩 | N.m | 105 | 合格数据变量 | 127 |  | S7:[192.168.6.9¦VFD1¦S7ONLINE¦01.00,192.168.6.9,02.02,1]DB310,REAL792 | S7:[@LOCALSERVER]DB1,REAL22792 | 1 | 192.168.6.9 | 0 | 0 | 6 | 1 | 1 |  | 1 | 螺栓5
70111014 | OP1110_Value014 | OP1110 | OP1110 | 192.168.6.9 | 4 | 4 | DB310 | REAL | 796 |  | 22000 | 5 | 螺栓5 | 角度 | 度 | 105 | 合格数据变量 | 127 |  | S7:[192.168.6.9¦VFD1¦S7ONLINE¦01.00,192.168.6.9,02.02,1]DB310,REAL796 | S7:[@LOCALSERVER]DB1,REAL22796 | 1 | 192.168.6.9 | 0 | 0 | 6 | 1 | 2 |  | 1 | 螺栓5
70111500 | OP1115_Value000 | OP1115 | OP1115 | 192.168.4.73 | 18 | 2 | DB310 | W | 750 |  | 23000 | 1 | 右定位销(T21) | 压装最终状态 |  | 105 | 合格数据变量 | 127 |  | S7:[192.168.4.73¦VFD1¦S7ONLINE¦01.00,192.168.4.73,02.02,1]DB310,W750 | S7:[@LOCALSERVER]DB1,W23750 | 1 | 192.168.4.73 | 0 | 0 | 7 | 1 | 0 |  | 1 | 右定位销(T21)压装最终状态
70111501 | OP1115_Value001 | OP1115 | OP1115 | 192.168.4.73 | 4 | 4 | DB310 | REAL | 752 |  | 23000 | 1 | 右定位销(T21) | 压装最终压力 | KN | 105 | 合格数据变量 | 127 |  | S7:[192.168.4.73¦VFD1¦S7ONLINE¦01.00,192.168.4.73,02.02,1]DB310,REAL752 | S7:[@LOCALSERVER]DB1,REAL23752 | 1 | 192.168.4.73 | 0 | 0 | 6 | 1 | 1 |  | 1 | 右定位销(T21)压装最终压力
70111502 | OP1115_Value002 | OP1115 | OP1115 | 192.168.4.73 | 4 | 4 | DB310 | REAL | 756 |  | 23000 | 1 | 右定位销(T21) | 压装最终位移 | mm | 105 | 合格数据变量 | 127 |  | S7:[192.168.4.73¦VFD1¦S7ONLINE¦01.00,192.168.4.73,02.02,1]DB310,REAL756 | S7:[@LOCALSERVER]DB1,REAL23756 | 1 | 192.168.4.73 | 0 | 0 | 6 | 1 | 2 |  | 1 | 右定位销(T21)压装最终位移
70111503 | OP1115_Value003 | OP1115 | OP1115 | 192.168.4.73 | 18 | 2 | DB310 | W | 760 |  | 23000 | 2 | 右定位销(T21) | 监控窗口1状态 |  | 105 | 合格数据变量 | 127 |  | S7:[192.168.4.73¦VFD1¦S7ONLINE¦01.00,192.168.4.73,02.02,1]DB310,W760 | S7:[@LOCALSERVER]DB1,W23760 | 1 | 192.168.4.73 | 0 | 0 | 7 | 1 | 0 |  | 1 | 右定位销(T21)压装监控窗口1状态
70111504 | OP1115_Value004 | OP1115 | OP1115 | 192.168.4.73 | 4 | 4 | DB310 | REAL | 762 |  | 23000 | 2 | 右定位销(T21) | 监控压力1 | KN | 105 | 合格数据变量 | 127 |  | S7:[192.168.4.73¦VFD1¦S7ONLINE¦01.00,192.168.4.73,02.02,1]DB310,REAL762 | S7:[@LOCALSERVER]DB1,REAL23762 | 1 | 192.168.4.73 | 0 | 0 | 6 | 1 | 1 |  | 1 | 右定位销(T21)压装监控压力1
70111505 | OP1115_Value005 | OP1115 | OP1115 | 192.168.4.73 | 4 | 4 | DB310 | REAL | 766 |  | 23000 | 2 | 右定位销(T21) | 监控压力3 | KN | 105 | 合格数据变量 | 127 |  | S7:[192.168.4.73¦VFD1¦S7ONLINE¦01.00,192.168.4.73,02.02,1]DB310,REAL766 | S7:[@LOCALSERVER]DB1,REAL23766 | 0 | 192.168.4.73 | 0 | 0 | 6 | 0 | 2 |  | 1 | 右定位销(T21)压装监控压力3
70111506 | OP1115_Value006 | OP1115 | OP1115 | 192.168.4.73 | 18 | 2 | DB310 | W | 770 |  | 23000 | 3 | 右定位销(T21) | 监控窗口2状态 |  | 105 | 合格数据变量 | 127 |  | S7:[192.168.4.73¦VFD1¦S7ONLINE¦01.00,192.168.4.73,02.02,1]DB310,W770 | S7:[@LOCALSERVER]DB1,W23770 | 1 | 192.168.4.73 | 0 | 0 | 7 | 1 | 0 |  | 1 | 右定位销(T21)压装监控窗口2状态
70111507 | OP1115_Value007 | OP1115 | OP1115 | 192.168.4.73 | 4 | 4 | DB310 | REAL | 772 |  | 23000 | 3 | 右定位销(T21) | 监控压力2 | KN | 105 | 合格数据变量 | 127 |  | S7:[192.168.4.73¦VFD1¦S7ONLINE¦01.00,192.168.4.73,02.02,1]DB310,REAL772 | S7:[@LOCALSERVER]DB1,REAL23772 | 1 | 192.168.4.73 | 0 | 0 | 6 | 1 | 1 |  | 1 | 右定位销(T21)压装监控压力2
70111508 | OP1115_Value008 | OP1115 | OP1115 | 192.168.4.73 | 4 | 4 | DB310 | REAL | 776 |  | 23000 | 3 | 右定位销(T21) | 监控压力4 | KN | 105 | 合格数据变量 | 127 |  | S7:[192.168.4.73¦VFD1¦S7ONLINE¦01.00,192.168.4.73,02.02,1]DB310,REAL776 | S7:[@LOCALSERVER]DB1,REAL23776 | 0 | 192.168.4.73 | 0 | 0 | 6 | 0 | 2 |  | 1 | 右定位销(T21)压装监控压力4
70111509 | OP1115_Value009 | OP1115 | OP1115 | 192.168.4.73 | 18 | 2 | DB310 | W | 780 |  | 23000 | 4 | 油封(T11) | 压装最终状态 |  | 105 | 合格数据变量 | 127 |  | S7:[192.168.4.73¦VFD1¦S7ONLINE¦01.00,192.168.4.73,02.02,1]DB310,W780 | S7:[@LOCALSERVER]DB1,W23780 | 1 | 192.168.4.73 | 0 | 0 | 7 | 1 | 0 |  | 1 | 油封(T11)压装最终状态
70111510 | OP1115_Value010 | OP1115 | OP1115 | 192.168.4.73 | 4 | 4 | DB310 | REAL | 782 |  | 23000 | 4 | 油封(T11) | 压装最终压力 | KN | 105 | 合格数据变量 | 127 |  | S7:[192.168.4.73¦VFD1¦S7ONLINE¦01.00,192.168.4.73,02.02,1]DB310,REAL782 | S7:[@LOCALSERVER]DB1,REAL23782 | 1 | 192.168.4.73 | 0 | 0 | 6 | 1 | 1 |  | 1 | 油封(T11)压装最终压力
70111511 | OP1115_Value011 | OP1115 | OP1115 | 192.168.4.73 | 4 | 4 | DB310 | REAL | 786 |  | 23000 | 4 | 油封(T11) | 压装最终位移 | mm | 105 | 合格数据变量 | 127 |  | S7:[192.168.4.73¦VFD1¦S7ONLINE¦01.00,192.168.4.73,02.02,1]DB310,REAL786 | S7:[@LOCALSERVER]DB1,REAL23786 | 1 | 192.168.4.73 | 0 | 0 | 6 | 1 | 2 |  | 1 | 油封(T11)压装最终位移
70112000 | OP1120_Value000 | OP1120 | OP1120 | 192.168.4.233 | 18 | 2 | DB310 | W | 750 |  | 24000 | 1 | 合格标志 | 合格标志 |  | 105 | 合格数据变量 | 127 |  | S7:[192.168.4.233¦VFD1¦S7ONLINE¦01.00,192.168.4.233,02.02,1]DB310,W750 | S7:[@LOCALSERVER]DB1,W24750 | 1 | 192.168.4.233 | 0 | 0 | 7 | 1 | 0 |  | 1 | 合格标志
70112001 | OP1120_Value001 | OP1120 | OP1120 | 192.168.4.233 | 4 | 4 | DB310 | REAL | 752 |  | 24000 | 1 | 拧紧挡油板螺栓 | 扭矩 | N.m | 105 | 合格数据变量 | 127 |  | S7:[192.168.4.233¦VFD1¦S7ONLINE¦01.00,192.168.4.233,02.02,1]DB310,REAL752 | S7:[@LOCALSERVER]DB1,REAL24752 | 1 | 192.168.4.233 | 0 | 0 | 6 | 1 | 1 |  | 1 | 拧紧挡油板螺栓
70112002 | OP1120_Value002 | OP1120 | OP1120 | 192.168.4.233 | 4 | 4 | DB310 | REAL | 756 |  | 24000 | 1 | 拧紧挡油板螺栓 | 角度 | 度 | 105 | 合格数据变量 | 127 |  | S7:[192.168.4.233¦VFD1¦S7ONLINE¦01.00,192.168.4.233,02.02,1]DB310,REAL756 | S7:[@LOCALSERVER]DB1,REAL24756 | 1 | 192.168.4.233 | 0 | 0 | 6 | 1 | 2 |  | 1 | 拧紧挡油板螺栓
70112003 | OP1120_Value003 | OP1120 | OP1120 | 192.168.4.233 | 18 | 2 | DB310 | W | 760 |  | 24000 | 2 | 合格标志 | 合格标志 |  | 105 | 合格数据变量 | 127 |  | S7:[192.168.4.233¦VFD1¦S7ONLINE¦01.00,192.168.4.233,02.02,1]DB310,W760 | S7:[@LOCALSERVER]DB1,W24760 | 1 | 192.168.4.233 | 0 | 0 | 7 | 1 | 0 |  | 1 | 合格标志
70112004 | OP1120_Value004 | OP1120 | OP1120 | 192.168.4.233 | 4 | 4 | DB310 | REAL | 762 |  | 24000 | 2 | 拧紧挡油板螺栓 | 扭矩 | N.m | 105 | 合格数据变量 | 127 |  | S7:[192.168.4.233¦VFD1¦S7ONLINE¦01.00,192.168.4.233,02.02,1]DB310,REAL762 | S7:[@LOCALSERVER]DB1,REAL24762 | 1 | 192.168.4.233 | 0 | 0 | 6 | 1 | 1 |  | 1 | 拧紧挡油板螺栓
70112005 | OP1120_Value005 | OP1120 | OP1120 | 192.168.4.233 | 4 | 4 | DB310 | REAL | 766 |  | 24000 | 2 | 拧紧挡油板螺栓 | 角度 | 度 | 105 | 合格数据变量 | 127 |  | S7:[192.168.4.233¦VFD1¦S7ONLINE¦01.00,192.168.4.233,02.02,1]DB310,REAL766 | S7:[@LOCALSERVER]DB1,REAL24766 | 1 | 192.168.4.233 | 0 | 0 | 6 | 1 | 2 |  | 1 | 拧紧挡油板螺栓
70112500 | OP1125_Value000 | OP1125 | OP1125 | 192.168.4.88 | 18 | 2 | DB310 | W | 750 |  | 25000 | 1 | 油封(T41) | 压装最终状态 |  | 105 | 合格数据变量 | 127 |  | S7:[192.168.4.88¦VFD1¦S7ONLINE¦01.00,192.168.4.88,02.02,1]DB310,W750 | S7:[@LOCALSERVER]DB1,W25750 | 1 | 192.168.4.88 | 0 | 0 | 7 | 1 | 0 |  | 1 | 油封(T41)压装最终状态
70112501 | OP1125_Value001 | OP1125 | OP1125 | 192.168.4.88 | 4 | 4 | DB310 | REAL | 752 |  | 25000 | 1 | 油封(T41) | 压装最终压力 | KN | 105 | 合格数据变量 | 127 |  | S7:[192.168.4.88¦VFD1¦S7ONLINE¦01.00,192.168.4.88,02.02,1]DB310,REAL752 | S7:[@LOCALSERVER]DB1,REAL25752 | 1 | 192.168.4.88 | 0 | 0 | 6 | 1 | 1 |  | 1 | 油封(T41)压装最终压力
70112502 | OP1125_Value002 | OP1125 | OP1125 | 192.168.4.88 | 4 | 4 | DB310 | REAL | 756 |  | 25000 | 1 | 油封(T41) | 压装最终位移 | mm | 105 | 合格数据变量 | 127 |  | S7:[192.168.4.88¦VFD1¦S7ONLINE¦01.00,192.168.4.88,02.02,1]DB310,REAL756 | S7:[@LOCALSERVER]DB1,REAL25756 | 1 | 192.168.4.88 | 0 | 0 | 6 | 1 | 2 |  | 1 | 油封(T41)压装最终位移
70112503 | OP1125_Value003 | OP1125 | OP1125 | 192.168.4.88 | 18 | 2 | DB310 | W | 760 |  | 25000 | 2 | 油封(T41) | 监控窗口1状态 |  | 105 | 合格数据变量 | 127 |  | S7:[192.168.4.88¦VFD1¦S7ONLINE¦01.00,192.168.4.88,02.02,1]DB310,W760 | S7:[@LOCALSERVER]DB1,W25760 | 1 | 192.168.4.88 | 0 | 0 | 7 | 1 | 0 |  | 1 | 油封(T41)压装监控窗口1状态
70112504 | OP1125_Value004 | OP1125 | OP1125 | 192.168.4.88 | 4 | 4 | DB310 | REAL | 762 |  | 25000 | 2 | 油封(T41) | 监控压力1 | KN | 105 | 合格数据变量 | 127 |  | S7:[192.168.4.88¦VFD1¦S7ONLINE¦01.00,192.168.4.88,02.02,1]DB310,REAL762 | S7:[@LOCALSERVER]DB1,REAL25762 | 1 | 192.168.4.88 | 0 | 0 | 6 | 1 | 1 |  | 1 | 油封(T41)压装监控压力1
70112505 | OP1125_Value005 | OP1125 | OP1125 | 192.168.4.88 | 4 | 4 | DB310 | REAL | 766 |  | 25000 | 2 | 油封(T41) | 监控压力3 | KN | 105 | 合格数据变量 | 127 |  | S7:[192.168.4.88¦VFD1¦S7ONLINE¦01.00,192.168.4.88,02.02,1]DB310,REAL766 | S7:[@LOCALSERVER]DB1,REAL25766 | 0 | 192.168.4.88 | 0 | 0 | 6 | 0 | 2 |  | 1 | 油封(T41)压装监控压力3
70112506 | OP1125_Value006 | OP1125 | OP1125 | 192.168.4.88 | 18 | 2 | DB310 | W | 770 |  | 25000 | 3 | 油封(T41) | 监控窗口2状态 |  | 105 | 合格数据变量 | 127 |  | S7:[192.168.4.88¦VFD1¦S7ONLINE¦01.00,192.168.4.88,02.02,1]DB310,W770 | S7:[@LOCALSERVER]DB1,W25770 | 1 | 192.168.4.88 | 0 | 0 | 7 | 1 | 0 |  | 1 | 油封(T41)压装监控窗口2状态
70112507 | OP1125_Value007 | OP1125 | OP1125 | 192.168.4.88 | 4 | 4 | DB310 | REAL | 772 |  | 25000 | 3 | 油封(T41) | 监控压力2 | KN | 105 | 合格数据变量 | 127 |  | S7:[192.168.4.88¦VFD1¦S7ONLINE¦01.00,192.168.4.88,02.02,1]DB310,REAL772 | S7:[@LOCALSERVER]DB1,REAL25772 | 1 | 192.168.4.88 | 0 | 0 | 6 | 1 | 1 |  | 1 | 油封(T41)压装监控压力2
70112508 | OP1125_Value008 | OP1125 | OP1125 | 192.168.4.88 | 4 | 4 | DB310 | REAL | 776 |  | 25000 | 3 | 油封(T41) | 监控压力4 | KN | 105 | 合格数据变量 | 127 |  | S7:[192.168.4.88¦VFD1¦S7ONLINE¦01.00,192.168.4.88,02.02,1]DB310,REAL776 | S7:[@LOCALSERVER]DB1,REAL25776 | 0 | 192.168.4.88 | 0 | 0 | 6 | 0 | 2 |  | 1 | 油封(T41)压装监控压力4
70112509 | OP1125_Value009 | OP1125 | OP1125 | 192.168.4.88 | 18 | 2 | DB310 | W | 780 |  | 25000 | 4 | 导油槽闷头(T31) | 压装最终状态 |  | 105 | 合格数据变量 | 127 |  | S7:[192.168.4.88¦VFD1¦S7ONLINE¦01.00,192.168.4.88,02.02,1]DB310,W780 | S7:[@LOCALSERVER]DB1,W25780 | 1 | 192.168.4.88 | 0 | 0 | 7 | 1 | 0 |  | 1 | 导油槽闷头(T31))压装最终状态
70112510 | OP1125_Value010 | OP1125 | OP1125 | 192.168.4.88 | 4 | 4 | DB310 | REAL | 782 |  | 25000 | 4 | 导油槽闷头(T32) | 压装最终压力 | KN | 105 | 合格数据变量 | 127 |  | S7:[192.168.4.88¦VFD1¦S7ONLINE¦01.00,192.168.4.88,02.02,1]DB310,REAL782 | S7:[@LOCALSERVER]DB1,REAL25782 | 1 | 192.168.4.88 | 0 | 0 | 6 | 1 | 1 |  | 1 | 导油槽闷头(T31))压装最终压力
70112511 | OP1125_Value011 | OP1125 | OP1125 | 192.168.4.88 | 4 | 4 | DB310 | REAL | 786 |  | 25000 | 4 | 导油槽闷头(T33) | 压装最终位移 | mm | 105 | 合格数据变量 | 127 |  | S7:[192.168.4.88¦VFD1¦S7ONLINE¦01.00,192.168.4.88,02.02,1]DB310,REAL786 | S7:[@LOCALSERVER]DB1,REAL25786 | 1 | 192.168.4.88 | 0 | 0 | 6 | 1 | 2 |  | 1 | 导油槽闷头(T31))压装最终位移
70112512 | OP1125_Value012 | OP1125 | OP1125 | 192.168.4.88 | 18 | 2 | DB310 | W | 790 |  | 25000 | 5 | 导油槽闷头(T34) | 监控窗口1状态 |  | 105 | 合格数据变量 | 127 |  | S7:[192.168.4.88¦VFD1¦S7ONLINE¦01.00,192.168.4.88,02.02,1]DB310,W790 | S7:[@LOCALSERVER]DB1,W25790 | 1 | 192.168.4.88 | 0 | 0 | 7 | 1 | 0 |  | 1 | 导油槽闷头(T31))压装监控窗口1状态
70112513 | OP1125_Value013 | OP1125 | OP1125 | 192.168.4.88 | 4 | 4 | DB310 | REAL | 792 |  | 25000 | 5 | 导油槽闷头(T35) | 监控压力1 | KN | 105 | 合格数据变量 | 127 |  | S7:[192.168.4.88¦VFD1¦S7ONLINE¦01.00,192.168.4.88,02.02,1]DB310,REAL792 | S7:[@LOCALSERVER]DB1,REAL25792 | 1 | 192.168.4.88 | 0 | 0 | 6 | 1 | 1 |  | 1 | 导油槽闷头(T31))压装监控压力1
70112514 | OP1125_Value014 | OP1125 | OP1125 | 192.168.4.88 | 4 | 4 | DB310 | REAL | 796 |  | 25000 | 5 | 导油槽闷头(T36) | 监控压力3 | KN | 105 | 合格数据变量 | 127 |  | S7:[192.168.4.88¦VFD1¦S7ONLINE¦01.00,192.168.4.88,02.02,1]DB310,REAL796 | S7:[@LOCALSERVER]DB1,REAL25796 | 0 | 192.168.4.88 | 0 | 0 | 6 | 0 | 2 |  | 1 | 导油槽闷头(T31))压装监控压力3
70112515 | OP1125_Value015 | OP1125 | OP1125 | 192.168.4.88 | 18 | 2 | DB310 | W | 800 |  | 25000 | 6 | 导油槽闷头(T37) | 监控窗口2状态 |  | 105 | 合格数据变量 | 127 |  | S7:[192.168.4.88¦VFD1¦S7ONLINE¦01.00,192.168.4.88,02.02,1]DB310,W800 | S7:[@LOCALSERVER]DB1,W25800 | 1 | 192.168.4.88 | 0 | 0 | 7 | 1 | 0 |  | 1 | 导油槽闷头(T31))压装监控窗口2状态
70112516 | OP1125_Value016 | OP1125 | OP1125 | 192.168.4.88 | 4 | 4 | DB310 | REAL | 802 |  | 25000 | 6 | 导油槽闷头(T38) | 监控压力2 | KN | 105 | 合格数据变量 | 127 |  | S7:[192.168.4.88¦VFD1¦S7ONLINE¦01.00,192.168.4.88,02.02,1]DB310,REAL802 | S7:[@LOCALSERVER]DB1,REAL25802 | 1 | 192.168.4.88 | 0 | 0 | 6 | 1 | 1 |  | 1 | 导油槽闷头(T31))压装监控压力2
70112517 | OP1125_Value017 | OP1125 | OP1125 | 192.168.4.88 | 4 | 4 | DB310 | REAL | 806 |  | 25000 | 6 | 导油槽闷头(T38) | 监控压力4 | KN | 105 | 合格数据变量 | 127 |  | S7:[192.168.4.88¦VFD1¦S7ONLINE¦01.00,192.168.4.88,02.02,1]DB310,REAL806 | S7:[@LOCALSERVER]DB1,REAL25806 | 0 | 192.168.4.88 | 0 | 0 | 6 | 0 | 1 |  | 1 | 导油槽闷头(T31))压装监控压力4
70113000 | OP1130_Value000 | OP1130 | OP1130 | 192.168.4.232 | 18 | 2 | DB310 | W | 750 |  | 26000 | 1 | 合格标志 | 状态 |  | 105 | 合格数据变量 | 127 |  | S7:[192.168.4.232¦VFD1¦S7ONLINE¦01.00,192.168.4.232,02.02,1]DB310,W750 | S7:[@LOCALSERVER]DB1,W26750 | 1 | 192.168.4.232 | 0 | 0 | 7 | 1 | 0 |  | 1 | 合格标志
70113001 | OP1130_Value001 | OP1130 | OP1130 | 192.168.4.232 | 4 | 4 | DB310 | REAL | 752 |  | 26000 | 1 | 拧紧挡油板螺栓 | 扭矩 | N.m | 105 | 合格数据变量 | 127 |  | S7:[192.168.4.232¦VFD1¦S7ONLINE¦01.00,192.168.4.232,02.02,1]DB310,REAL752 | S7:[@LOCALSERVER]DB1,REAL26752 | 1 | 192.168.4.232 | 0 | 0 | 6 | 1 | 1 |  | 1 | 拧紧挡油板螺栓
70113002 | OP1130_Value002 | OP1130 | OP1130 | 192.168.4.232 | 4 | 4 | DB310 | REAL | 756 |  | 26000 | 1 | 拧紧挡油板螺栓 | 角度 | 度 | 105 | 合格数据变量 | 127 |  | S7:[192.168.4.232¦VFD1¦S7ONLINE¦01.00,192.168.4.232,02.02,1]DB310,REAL756 | S7:[@LOCALSERVER]DB1,REAL26756 | 1 | 192.168.4.232 | 0 | 0 | 6 | 1 | 2 |  | 1 | 拧紧挡油板螺栓
70203000 | OP2030_Value000 | OP2030 | OP2030 | 192.168.4.102 | 18 | 2 | DB310 | W | 750 |  | 27000 | 1 | 差速器下锥轴承 | 压装最终状态 |  | 105 | 合格数据变量 | 127 |  | S7:[192.168.4.102¦VFD1¦S7ONLINE¦01.00,192.168.4.102,02.02,1]DB310,W750 | S7:[@LOCALSERVER]DB1,W27750 | 1 | 192.168.4.102 | 0 | 0 | 7 | 1 | 0 |  | 1 | 差速器下锥轴承压装最终状态
70203001 | OP2030_Value001 | OP2030 | OP2030 | 192.168.4.102 | 4 | 4 | DB310 | REAL | 752 |  | 27000 | 1 | 差速器下锥轴承 | 压装最终压力 | KN | 105 | 合格数据变量 | 127 |  | S7:[192.168.4.102¦VFD1¦S7ONLINE¦01.00,192.168.4.102,02.02,1]DB310,REAL752 | S7:[@LOCALSERVER]DB1,REAL27752 | 1 | 192.168.4.102 | 0 | 0 | 6 | 1 | 1 |  | 1 | 差速器下锥轴承压装最终压力
70203002 | OP2030_Value002 | OP2030 | OP2030 | 192.168.4.102 | 4 | 4 | DB310 | REAL | 756 |  | 27000 | 1 | 差速器下锥轴承 | 压装最终位移 | mm | 105 | 合格数据变量 | 127 |  | S7:[192.168.4.102¦VFD1¦S7ONLINE¦01.00,192.168.4.102,02.02,1]DB310,REAL756 | S7:[@LOCALSERVER]DB1,REAL27756 | 1 | 192.168.4.102 | 0 | 0 | 6 | 1 | 2 |  | 1 | 差速器下锥轴承压装最终位移
70203003 | OP2030_Value003 | OP2030 | OP2030 | 192.168.4.102 | 18 | 2 | DB310 | W | 760 |  | 27000 | 2 | 差速器下锥轴承 | 监控窗口1状态 |  | 105 | 合格数据变量 | 127 |  | S7:[192.168.4.102¦VFD1¦S7ONLINE¦01.00,192.168.4.102,02.02,1]DB310,W760 | S7:[@LOCALSERVER]DB1,W27760 | 1 | 192.168.4.102 | 0 | 0 | 7 | 1 | 0 |  | 1 | 差速器下锥轴承监控窗口1状态
70203004 | OP2030_Value004 | OP2030 | OP2030 | 192.168.4.102 | 4 | 4 | DB310 | REAL | 762 |  | 27000 | 2 | 差速器下锥轴承 | 监控压力1 | KN | 105 | 合格数据变量 | 127 |  | S7:[192.168.4.102¦VFD1¦S7ONLINE¦01.00,192.168.4.102,02.02,1]DB310,REAL762 | S7:[@LOCALSERVER]DB1,REAL27762 | 1 | 192.168.4.102 | 0 | 0 | 6 | 1 | 1 |  | 1 | 差速器下锥轴承监控压力1
70203005 | OP2030_Value005 | OP2030 | OP2030 | 192.168.4.102 | 4 | 4 | DB310 | REAL | 766 |  | 27000 | 2 | 差速器下锥轴承 | 监控备用1 |  | 105 | 合格数据变量 | 127 |  | S7:[192.168.4.102¦VFD1¦S7ONLINE¦01.00,192.168.4.102,02.02,1]DB310,REAL766 | S7:[@LOCALSERVER]DB1,REAL27766 | 0 | 192.168.4.102 | 0 | 0 | 6 | 0 | 2 |  | 1 | 差速器下锥轴承监控备用1
70203006 | OP2030_Value006 | OP2030 | OP2030 | 192.168.4.102 | 18 | 2 | DB310 | W | 770 |  | 27000 | 3 | 差速器下锥轴承 | 监控2状态 |  | 105 | 合格数据变量 | 127 |  | S7:[192.168.4.102¦VFD1¦S7ONLINE¦01.00,192.168.4.102,02.02,1]DB310,W770 | S7:[@LOCALSERVER]DB1,W27770 | 1 | 192.168.4.102 | 0 | 0 | 7 | 1 | 0 |  | 1 | 差速器下锥轴承监控窗口2状态
70203007 | OP2030_Value007 | OP2030 | OP2030 | 192.168.4.102 | 4 | 4 | DB310 | REAL | 772 |  | 27000 | 3 | 差速器下锥轴承 | 监控压力2 | KN | 105 | 合格数据变量 | 127 |  | S7:[192.168.4.102¦VFD1¦S7ONLINE¦01.00,192.168.4.102,02.02,1]DB310,REAL772 | S7:[@LOCALSERVER]DB1,REAL27772 | 1 | 192.168.4.102 | 0 | 0 | 6 | 1 | 1 |  | 1 | 差速器下锥轴承监控压力2
70203008 | OP2030_Value008 | OP2030 | OP2030 | 192.168.4.102 | 4 | 4 | DB310 | REAL | 776 |  | 27000 | 3 | 差速器下锥轴承 | 监控备用2 |  | 105 | 合格数据变量 | 127 |  | S7:[192.168.4.102¦VFD1¦S7ONLINE¦01.00,192.168.4.102,02.02,1]DB310,REAL776 | S7:[@LOCALSERVER]DB1,REAL27776 | 0 | 192.168.4.102 | 0 | 0 | 6 | 0 | 2 |  | 1 | 差速器下锥轴承监控备用2
70203009 | OP2030_Value009 | OP2030 | OP2030 | 192.168.4.102 | 18 | 2 | DB310 | W | 780 |  | 27000 | 4 | 差速器上锥轴承 | 监控窗口1状态 |  | 105 | 合格数据变量 | 127 |  | S7:[192.168.4.102¦VFD1¦S7ONLINE¦01.00,192.168.4.102,02.02,1]DB310,W780 | S7:[@LOCALSERVER]DB1,W27780 | 1 | 192.168.4.102 | 0 | 0 | 7 | 1 | 0 |  | 1 | 差速器上锥轴承监控窗口1状态
70203010 | OP2030_Value010 | OP2030 | OP2030 | 192.168.4.102 | 4 | 4 | DB310 | REAL | 782 |  | 27000 | 4 | 差速器上锥轴承 | 监控压力1 | KN | 105 | 合格数据变量 | 127 |  | S7:[192.168.4.102¦VFD1¦S7ONLINE¦01.00,192.168.4.102,02.02,1]DB310,REAL782 | S7:[@LOCALSERVER]DB1,REAL27782 | 1 | 192.168.4.102 | 0 | 0 | 6 | 1 | 1 |  | 1 | 差速器上锥轴承监控压力1
70203011 | OP2030_Value011 | OP2030 | OP2030 | 192.168.4.102 | 4 | 4 | DB310 | REAL | 786 |  | 27000 | 4 | 差速器上锥轴承 | 监控备用1 |  | 105 | 合格数据变量 | 127 |  | S7:[192.168.4.102¦VFD1¦S7ONLINE¦01.00,192.168.4.102,02.02,1]DB310,REAL786 | S7:[@LOCALSERVER]DB1,REAL27786 | 0 | 192.168.4.102 | 0 | 0 | 6 | 0 | 2 |  | 1 | 差速器上锥轴承监控备用1
70203012 | OP2030_Value012 | OP2030 | OP2030 | 192.168.4.102 | 18 | 2 | DB310 | W | 790 |  | 27000 | 5 | 差速器上锥轴承 | 监控2状态 |  | 105 | 合格数据变量 | 127 |  | S7:[192.168.4.102¦VFD1¦S7ONLINE¦01.00,192.168.4.102,02.02,1]DB310,W790 | S7:[@LOCALSERVER]DB1,W27790 | 1 | 192.168.4.102 | 0 | 0 | 7 | 1 | 0 |  | 1 | 差速器上锥轴承监控窗口2状态
70203013 | OP2030_Value013 | OP2030 | OP2030 | 192.168.4.102 | 4 | 4 | DB310 | REAL | 792 |  | 27000 | 5 | 差速器上锥轴承 | 监控压力2 | KN | 105 | 合格数据变量 | 127 |  | S7:[192.168.4.102¦VFD1¦S7ONLINE¦01.00,192.168.4.102,02.02,1]DB310,REAL792 | S7:[@LOCALSERVER]DB1,REAL27792 | 1 | 192.168.4.102 | 0 | 0 | 6 | 1 | 1 |  | 1 | 差速器上锥轴承监控压力2
70203014 | OP2030_Value014 | OP2030 | OP2030 | 192.168.4.102 | 4 | 4 | DB310 | REAL | 796 |  | 27000 | 5 | 差速器上锥轴承 | 监控备用2 |  | 105 | 合格数据变量 | 127 |  | S7:[192.168.4.102¦VFD1¦S7ONLINE¦01.00,192.168.4.102,02.02,1]DB310,REAL796 | S7:[@LOCALSERVER]DB1,REAL27796 | 0 | 192.168.4.102 | 0 | 0 | 6 | 0 | 2 |  | 1 | 差速器上锥轴承监控备用2
70203015 | OP2030_Value015 | OP2030 | OP2030 | 192.168.4.102 | 18 | 2 | DB310 | W | 800 |  | 27000 | 6 | 差速器上锥轴承 | 压装最终状态 |  | 105 | 合格数据变量 | 127 |  | S7:[192.168.4.102¦VFD1¦S7ONLINE¦01.00,192.168.4.102,02.02,1]DB310,W800 | S7:[@LOCALSERVER]DB1,W27800 | 1 | 192.168.4.102 | 0 | 0 | 7 | 1 | 0 |  | 1 | 差速器上锥轴承压装最终状态
70203016 | OP2030_Value016 | OP2030 | OP2030 | 192.168.4.102 | 4 | 4 | DB310 | REAL | 802 |  | 27000 | 6 | 差速器上锥轴承 | 压装最终压力 | KN | 105 | 合格数据变量 | 127 |  | S7:[192.168.4.102¦VFD1¦S7ONLINE¦01.00,192.168.4.102,02.02,1]DB310,REAL802 | S7:[@LOCALSERVER]DB1,REAL27802 | 1 | 192.168.4.102 | 0 | 0 | 6 | 1 | 1 |  | 1 | 差速器上锥轴承压装最终压力
70203017 | OP2030_Value017 | OP2030 | OP2030 | 192.168.4.102 | 4 | 4 | DB310 | REAL | 806 |  | 27000 | 6 | 差速器上锥轴承 | 压装最终位移 | mm | 105 | 合格数据变量 | 127 |  | S7:[192.168.4.102¦VFD1¦S7ONLINE¦01.00,192.168.4.102,02.02,1]DB310,REAL806 | S7:[@LOCALSERVER]DB1,REAL27806 | 1 | 192.168.4.102 | 0 | 0 | 6 | 1 | 2 |  | 1 | 差速器上锥轴承压装最终位移
70204000 | OP2040_Value000 | OP2040 | OP2040 | 192.168.4.107 | 18 | 2 | DB310 | W | 750 |  | 28000 | 1 | 差速器调整垫片间隙 | 测量状态 |  | 105 | 合格数据变量 | 127 |  | S7:[192.168.4.107¦VFD1¦S7ONLINE¦01.00,192.168.4.107,02.02,1]DB310,W750 | S7:[@LOCALSERVER]DB1,W28750 | 1 | 192.168.4.107 | 0 | 0 | 7 | 1 | 0 |  | 1 | 差速器调整垫片间隙测量状态
70204001 | OP2040_Value001 | OP2040 | OP2040 | 192.168.4.107 | 4 | 4 | DB310 | REAL | 752 |  | 28000 | 1 | 差速器调整垫片间隙 | 测量结果 | mm | 105 | 合格数据变量 | 127 |  | S7:[192.168.4.107¦VFD1¦S7ONLINE¦01.00,192.168.4.107,02.02,1]DB310,REAL752 | S7:[@LOCALSERVER]DB1,REAL28752 | 1 | 192.168.4.107 | 0 | 0 | 6 | 1 | 1 |  | 1 | 差速器调整垫片间隙测量结果
70204002 | OP2040_Value002 | OP2040 | OP2040 | 192.168.4.107 | 4 | 4 | DB310 | REAL | 756 |  | 28000 | 1 | 差速器调整垫片间隙 | 选垫结果 |  | 105 | 合格数据变量 | 127 |  | S7:[192.168.4.107¦VFD1¦S7ONLINE¦01.00,192.168.4.107,02.02,1]DB310,REAL756 | S7:[@LOCALSERVER]DB1,REAL28756 | 1 | 192.168.4.107 | 0 | 0 | 6 | 1 | 2 |  | 1 | 差速器调整垫片间隙选垫结果
70204003 | OP2040_Value003 | OP2040 | OP2040 | 192.168.4.107 | 18 | 2 | DB310 | W | 760 |  | 28000 | 2 | 差速器调整垫片指示灯号 | 测量状态 |  | 105 | 合格数据变量 | 127 |  | S7:[192.168.4.107¦VFD1¦S7ONLINE¦01.00,192.168.4.107,02.02,1]DB310,W760 | S7:[@LOCALSERVER]DB1,W28760 | 1 | 192.168.4.107 | 0 | 0 | 7 | 1 | 0 |  | 1 | 差速器调整垫片指示灯号
70204004 | OP2040_Value004 | OP2040 | OP2040 | 192.168.4.107 | 4 | 4 | DB310 | REAL | 762 |  | 28000 | 2 | 差速器调整垫片指示灯号 | 结果 |  | 105 | 合格数据变量 | 127 |  | S7:[192.168.4.107¦VFD1¦S7ONLINE¦01.00,192.168.4.107,02.02,1]DB310,REAL762 | S7:[@LOCALSERVER]DB1,REAL28762 | 1 | 192.168.4.107 | 0 | 0 | 6 | 1 | 1 |  | 1 | 差速器调整垫片指示灯号
70204005 | OP2040_Value005 | OP2040 | OP2040 | 192.168.4.107 | 4 | 4 | DB310 | REAL | 766 |  | 28000 | 2 | 备用 | 备用 |  | 105 | 合格数据变量 | 127 |  | S7:[192.168.4.107¦VFD1¦S7ONLINE¦01.00,192.168.4.107,02.02,1]DB310,REAL766 | S7:[@LOCALSERVER]DB1,REAL28766 | 0 | 192.168.4.107 | 0 | 0 | 6 | 0 | 2 |  | 1 | 备用
70204006 | OP2040_Value006 | OP2040 | OP2040 | 192.168.4.107 | 18 | 2 | DB310 | W | 770 |  | 28000 | 3 | 标定状态 | 标定状态 |  | 105 | 合格数据变量 | 127 |  | S7:[192.168.4.107¦VFD1¦S7ONLINE¦01.00,192.168.4.107,02.02,1]DB310,W770 | S7:[@LOCALSERVER]DB1,W28770 | 1 | 192.168.4.107 | 0 | 0 | 7 | 1 | 0 |  | 1 | 标定状态
70204007 | OP2040_Value007 | OP2040 | OP2040 | 192.168.4.107 | 4 | 4 | DB310 | REAL | 772 |  | 28000 | 3 | 标定轴高 | 标定值 |  | 105 | 合格数据变量 | 127 |  | S7:[192.168.4.107¦VFD1¦S7ONLINE¦01.00,192.168.4.107,02.02,1]DB310,REAL772 | S7:[@LOCALSERVER]DB1,REAL28772 | 1 | 192.168.4.107 | 0 | 0 | 6 | 1 | 1 |  | 1 | 标定轴高
70204008 | OP2040_Value008 | OP2040 | OP2040 | 192.168.4.107 | 4 | 4 | DB310 | REAL | 776 |  | 28000 | 3 | 标定壳深 | 标定值 |  | 105 | 合格数据变量 | 127 |  | S7:[192.168.4.107¦VFD1¦S7ONLINE¦01.00,192.168.4.107,02.02,1]DB310,REAL776 | S7:[@LOCALSERVER]DB1,REAL28776 | 1 | 192.168.4.107 | 0 | 0 | 6 | 1 | 2 |  | 1 | 标定壳深
70205000 | OP2050_Value000 | OP2050 | OP2050 | 192.168.4.111 | 18 | 2 | DB310 | W | 750 |  | 29000 | 1 | 差速器锥轴承外圈 | 压装最终状态 |  | 105 | 合格数据变量 | 127 |  | S7:[192.168.4.111¦VFD1¦S7ONLINE¦01.00,192.168.4.111,02.02,1]DB310,W750 | S7:[@LOCALSERVER]DB1,W29750 | 1 | 192.168.4.111 | 0 | 0 | 7 | 1 | 0 |  | 1 | 差速器锥轴承外圈压装最终状态
70205001 | OP2050_Value001 | OP2050 | OP2050 | 192.168.4.111 | 4 | 4 | DB310 | REAL | 752 |  | 29000 | 1 | 差速器锥轴承外圈 | 压装最终压力 | KN | 105 | 合格数据变量 | 127 |  | S7:[192.168.4.111¦VFD1¦S7ONLINE¦01.00,192.168.4.111,02.02,1]DB310,REAL752 | S7:[@LOCALSERVER]DB1,REAL29752 | 1 | 192.168.4.111 | 0 | 0 | 6 | 1 | 1 |  | 1 | 差速器锥轴承外圈压装最终压力
70205002 | OP2050_Value002 | OP2050 | OP2050 | 192.168.4.111 | 4 | 4 | DB310 | REAL | 756 |  | 29000 | 1 | 差速器锥轴承外圈 | 压装最终位移 | mm | 105 | 合格数据变量 | 127 |  | S7:[192.168.4.111¦VFD1¦S7ONLINE¦01.00,192.168.4.111,02.02,1]DB310,REAL756 | S7:[@LOCALSERVER]DB1,REAL29756 | 1 | 192.168.4.111 | 0 | 0 | 6 | 1 | 2 |  | 1 | 差速器锥轴承外圈压装最终位移
70205003 | OP2050_Value003 | OP2050 | OP2050 | 192.168.4.111 | 18 | 2 | DB310 | W | 760 |  | 29000 | 2 | 差速器锥轴承外圈 | 监控窗口1状态 |  | 105 | 合格数据变量 | 127 |  | S7:[192.168.4.111¦VFD1¦S7ONLINE¦01.00,192.168.4.111,02.02,1]DB310,W760 | S7:[@LOCALSERVER]DB1,W29760 | 1 | 192.168.4.111 | 0 | 0 | 7 | 1 | 0 |  | 1 | 差速器锥轴承外圈监控窗口1状态
70205004 | OP2050_Value004 | OP2050 | OP2050 | 192.168.4.111 | 4 | 4 | DB310 | REAL | 762 |  | 29000 | 2 | 差速器锥轴承外圈 | 监控压力1 | KN | 105 | 合格数据变量 | 127 |  | S7:[192.168.4.111¦VFD1¦S7ONLINE¦01.00,192.168.4.111,02.02,1]DB310,REAL762 | S7:[@LOCALSERVER]DB1,REAL29762 | 1 | 192.168.4.111 | 0 | 0 | 6 | 1 | 1 |  | 1 | 差速器锥轴承外圈监控压力1
70205005 | OP2050_Value005 | OP2050 | OP2050 | 192.168.4.111 | 4 | 4 | DB310 | REAL | 766 |  | 29000 | 2 | 差速器锥轴承外圈 | 监控备用1 |  | 105 | 合格数据变量 | 127 |  | S7:[192.168.4.111¦VFD1¦S7ONLINE¦01.00,192.168.4.111,02.02,1]DB310,REAL766 | S7:[@LOCALSERVER]DB1,REAL29766 | 0 | 192.168.4.111 | 0 | 0 | 6 | 0 | 2 |  | 1 | 差速器锥轴承外圈监控备用1
70205006 | OP2050_Value006 | OP2050 | OP2050 | 192.168.4.111 | 18 | 2 | DB310 | W | 770 |  | 29000 | 3 | 差速器锥轴承外圈 | 监控2状态 |  | 105 | 合格数据变量 | 127 |  | S7:[192.168.4.111¦VFD1¦S7ONLINE¦01.00,192.168.4.111,02.02,1]DB310,W770 | S7:[@LOCALSERVER]DB1,W29770 | 1 | 192.168.4.111 | 0 | 0 | 7 | 1 | 0 |  | 1 | 差速器锥轴承外圈监控窗口2状态
70205007 | OP2050_Value007 | OP2050 | OP2050 | 192.168.4.111 | 4 | 4 | DB310 | REAL | 772 |  | 29000 | 3 | 差速器锥轴承外圈 | 监控压力2 | KN | 105 | 合格数据变量 | 127 |  | S7:[192.168.4.111¦VFD1¦S7ONLINE¦01.00,192.168.4.111,02.02,1]DB310,REAL772 | S7:[@LOCALSERVER]DB1,REAL29772 | 1 | 192.168.4.111 | 0 | 0 | 6 | 1 | 1 |  | 1 | 差速器锥轴承外圈监控压力2
70205008 | OP2050_Value008 | OP2050 | OP2050 | 192.168.4.111 | 4 | 4 | DB310 | REAL | 776 |  | 29000 | 3 | 差速器锥轴承外圈 | 监控备用2 |  | 105 | 合格数据变量 | 127 |  | S7:[192.168.4.111¦VFD1¦S7ONLINE¦01.00,192.168.4.111,02.02,1]DB310,REAL776 | S7:[@LOCALSERVER]DB1,REAL29776 | 0 | 192.168.4.111 | 0 | 0 | 6 | 0 | 2 |  | 1 | 差速器锥轴承外圈监控备用2
70206000 | OP2060_Value000 | OP2060 | OP2060 | 192.168.4.121 | 18 | 2 | DB310 | W | 750 |  | 30000 | 1 | 前轴承板 | 压装最终状态 |  | 105 | 合格数据变量 | 127 |  | S7:[192.168.4.121¦VFD1¦S7ONLINE¦01.00,192.168.4.121,02.02,1]DB310,W750 | S7:[@LOCALSERVER]DB1,W30750 | 1 | 192.168.4.121 | 0 | 0 | 7 | 1 | 0 |  | 1 | 前轴承板压装最终状态
70206001 | OP2060_Value001 | OP2060 | OP2060 | 192.168.4.121 | 4 | 4 | DB310 | REAL | 752 |  | 30000 | 1 | 前轴承板 | 压装最终位移 | mm | 105 | 合格数据变量 | 127 |  | S7:[192.168.4.121¦VFD1¦S7ONLINE¦01.00,192.168.4.121,02.02,1]DB310,REAL752 | S7:[@LOCALSERVER]DB1,REAL30752 | 1 | 192.168.4.121 | 0 | 0 | 6 | 1 | 1 |  | 1 | 前轴承板压装最终位移
70206002 | OP2060_Value002 | OP2060 | OP2060 | 192.168.4.121 | 4 | 4 | DB310 | REAL | 756 |  | 30000 | 1 | 前轴承板 | 压装最终压力 | KN | 105 | 合格数据变量 | 127 |  | S7:[192.168.4.121¦VFD1¦S7ONLINE¦01.00,192.168.4.121,02.02,1]DB310,REAL756 | S7:[@LOCALSERVER]DB1,REAL30756 | 1 | 192.168.4.121 | 0 | 0 | 6 | 1 | 2 |  | 1 | 前轴承板压装最终压力
70206003 | OP2060_Value003 | OP2060 | OP2060 | 192.168.4.121 | 18 | 2 | DB310 | W | 760 |  | 30000 | 2 | 前轴承板 | 监控窗口1状态 |  | 105 | 合格数据变量 | 127 |  | S7:[192.168.4.121¦VFD1¦S7ONLINE¦01.00,192.168.4.121,02.02,1]DB310,W760 | S7:[@LOCALSERVER]DB1,W30760 | 1 | 192.168.4.121 | 0 | 0 | 7 | 1 | 0 |  | 1 | 前轴承板监控窗口1状态
70206004 | OP2060_Value004 | OP2060 | OP2060 | 192.168.4.121 | 4 | 4 | DB310 | REAL | 762 |  | 30000 | 2 | 前轴承板 | 监控压力1 | KN | 105 | 合格数据变量 | 127 |  | S7:[192.168.4.121¦VFD1¦S7ONLINE¦01.00,192.168.4.121,02.02,1]DB310,REAL762 | S7:[@LOCALSERVER]DB1,REAL30762 | 1 | 192.168.4.121 | 0 | 0 | 6 | 1 | 1 |  | 1 | 前轴承板监控压力1
70206005 | OP2060_Value005 | OP2060 | OP2060 | 192.168.4.121 | 4 | 4 | DB310 | REAL | 766 |  | 30000 | 2 | 前轴承板 | 监控备用1 |  | 105 | 合格数据变量 | 127 |  | S7:[192.168.4.121¦VFD1¦S7ONLINE¦01.00,192.168.4.121,02.02,1]DB310,REAL766 | S7:[@LOCALSERVER]DB1,REAL30766 | 0 | 192.168.4.121 | 0 | 0 | 6 | 0 | 2 |  | 1 | 前轴承板监控备用1
70206006 | OP2060_Value006 | OP2060 | OP2060 | 192.168.4.121 | 18 | 2 | DB310 | W | 770 |  | 30000 | 3 | 前轴承板 | 监控2状态 |  | 105 | 合格数据变量 | 127 |  | S7:[192.168.4.121¦VFD1¦S7ONLINE¦01.00,192.168.4.121,02.02,1]DB310,W770 | S7:[@LOCALSERVER]DB1,W30770 | 1 | 192.168.4.121 | 0 | 0 | 7 | 1 | 0 |  | 1 | 前轴承板监控窗口2状态
70206007 | OP2060_Value007 | OP2060 | OP2060 | 192.168.4.121 | 4 | 4 | DB310 | REAL | 772 |  | 30000 | 3 | 前轴承板 | 监控压力2 | KN | 105 | 合格数据变量 | 127 |  | S7:[192.168.4.121¦VFD1¦S7ONLINE¦01.00,192.168.4.121,02.02,1]DB310,REAL772 | S7:[@LOCALSERVER]DB1,REAL30772 | 1 | 192.168.4.121 | 0 | 0 | 6 | 1 | 1 |  | 1 | 前轴承板监控压力2
70206008 | OP2060_Value008 | OP2060 | OP2060 | 192.168.4.121 | 4 | 4 | DB310 | REAL | 776 |  | 30000 | 3 | 前轴承板 | 监控备用2 |  | 105 | 合格数据变量 | 127 |  | S7:[192.168.4.121¦VFD1¦S7ONLINE¦01.00,192.168.4.121,02.02,1]DB310,REAL776 | S7:[@LOCALSERVER]DB1,REAL30776 | 0 | 192.168.4.121 | 0 | 0 | 6 | 0 | 2 |  | 1 | 前轴承板监控备用2
Note on Q1: 101合格数据 102不合格数据 103报警数据 104返修数据 105压装数据
Note on S1: 1+2+4+8+16+32+64
Note on AA1: 定义变量的特点 0:没定义1：(手动拧紧)工位合格标志2：需要合格标志的测量数据3：每个工位的合格标志4:物料5:IQA码6:压装数据 7:压装合格标志8：(自动拧紧)工位合格标志

## MES_机床报警
TagID | TagName | 工位号 | 数据来源 | IP | TagTypeID | TagLong | DbName | 变量类型 | 变量地址 | 变量其它 | 演示偏移 | 列位置 | 测量位置 | 测量项目 | 测量单位 | 变量类型代码 | 变量类型名称 | 机体类型 | 线体类型 | TagAdr | TagAdrDemo | 是否启用 | 连接名称 | OpcServer_MIS | OpcServer_OPNAME | 变量特点 | 是否监控 | 变量排序 | 工序能力 | 监控属性代码 | 测量位置短
10100501 | Alarm10100501 | OP1005 | OP1005 | 192.168.6.1 | 17 | 1 | DB310 | B | 700 |  | 1000 | 1 | CF1 |  |  | 103 | MES通讯状态PLC | 1 | 地板线 | S7:[192.168.6.1¦VFD1¦S7ONLINE¦01.00,192.168.6.1,02.02,1]DB310,B700 | S7:[@LOCALSERVER]DB1,B1700 | 1 | OP1005 |  | OpcServer
10100502 | Alarm10100502 | OP1005 | OP1005 | 192.168.6.1 | 17 | 1 | DB310 | B | 701 |  | 1000 | 1 | CF1 |  |  | 103 | MES通讯状态PLC | 1 | 地板线 | S7:[192.168.6.1¦VFD1¦S7ONLINE¦01.00,192.168.6.1,02.02,1]DB310,B701 | S7:[@LOCALSERVER]DB1,B1701 | 1 | OP1005 |  | OpcServer
10100503 | Alarm10100503 | OP1005 | OP1005 | 192.168.6.1 | 17 | 1 | DB310 | B | 702 |  | 1000 | 1 | CF1 |  |  | 103 | MES通讯状态PLC | 1 | 地板线 | S7:[192.168.6.1¦VFD1¦S7ONLINE¦01.00,192.168.6.1,02.02,1]DB310,B702 | S7:[@LOCALSERVER]DB1,B1702 | 1 | OP1005 |  | OpcServer
10100504 | Alarm10100504 | OP1005 | OP1005 | 192.168.6.1 | 17 | 1 | DB310 | B | 703 |  | 1000 | 1 | CF1 |  |  | 103 | MES通讯状态PLC | 1 | 地板线 | S7:[192.168.6.1¦VFD1¦S7ONLINE¦01.00,192.168.6.1,02.02,1]DB310,B703 | S7:[@LOCALSERVER]DB1,B1703 | 1 | OP1005 |  | OpcServer
10100505 | Alarm10100505 | OP1005 | OP1005 | 192.168.6.1 | 17 | 1 | DB310 | B | 704 |  | 1000 | 1 | CF1 |  |  | 103 | MES通讯状态PLC | 1 | 地板线 | S7:[192.168.6.1¦VFD1¦S7ONLINE¦01.00,192.168.6.1,02.02,1]DB310,B704 | S7:[@LOCALSERVER]DB1,B1704 | 1 | OP1005 |  | OpcServer
10100506 | Alarm10100506 | OP1005 | OP1005 | 192.168.6.1 | 17 | 1 | DB310 | B | 705 |  | 1000 | 1 | CF1 |  |  | 103 | MES通讯状态PLC | 1 | 地板线 | S7:[192.168.6.1¦VFD1¦S7ONLINE¦01.00,192.168.6.1,02.02,1]DB310,B705 | S7:[@LOCALSERVER]DB1,B1705 | 1 | OP1005 |  | OpcServer
10100507 | Alarm10100507 | OP1005 | OP1005 | 192.168.6.1 | 17 | 1 | DB310 | B | 706 |  | 1000 | 1 | CF1 |  |  | 103 | MES通讯状态PLC | 1 | 地板线 | S7:[192.168.6.1¦VFD1¦S7ONLINE¦01.00,192.168.6.1,02.02,1]DB310,B706 | S7:[@LOCALSERVER]DB1,B1706 | 1 | OP1005 |  | OpcServer
10100508 | Alarm10100508 | OP1005 | OP1005 | 192.168.6.1 | 17 | 1 | DB310 | B | 707 |  | 1000 | 1 | CF1 |  |  | 103 | MES通讯状态PLC | 1 | 地板线 | S7:[192.168.6.1¦VFD1¦S7ONLINE¦01.00,192.168.6.1,02.02,1]DB310,B707 | S7:[@LOCALSERVER]DB1,B1707 | 1 | OP1005 |  | OpcServer
10101001 | Alarm10101001 | OP1010 | OP1010 | 192.168.6.2 | 17 | 1 | DB310 | B | 700 |  | 2000 | 2 | CF1 |  |  | 103 | MES通讯状态PLC | 1 | 地板线 | S7:[192.168.6.2¦VFD1¦S7ONLINE¦01.00,192.168.6.2,02.02,1]DB310,B700 | S7:[@LOCALSERVER]DB1,B2700 | 1 | OP1010 |  | OpcServer
10101002 | Alarm10101002 | OP1010 | OP1010 | 192.168.6.2 | 17 | 1 | DB310 | B | 701 |  | 2000 | 2 | CF1 |  |  | 103 | MES通讯状态PLC | 1 | 地板线 | S7:[192.168.6.2¦VFD1¦S7ONLINE¦01.00,192.168.6.2,02.02,1]DB310,B701 | S7:[@LOCALSERVER]DB1,B2701 | 1 | OP1010 |  | OpcServer
10101003 | Alarm10101003 | OP1010 | OP1010 | 192.168.6.2 | 17 | 1 | DB310 | B | 702 |  | 2000 | 2 | CF1 |  |  | 103 | MES通讯状态PLC | 1 | 地板线 | S7:[192.168.6.2¦VFD1¦S7ONLINE¦01.00,192.168.6.2,02.02,1]DB310,B702 | S7:[@LOCALSERVER]DB1,B2702 | 1 | OP1010 |  | OpcServer
10101004 | Alarm10101004 | OP1010 | OP1010 | 192.168.6.2 | 17 | 1 | DB310 | B | 703 |  | 2000 | 2 | CF1 |  |  | 103 | MES通讯状态PLC | 1 | 地板线 | S7:[192.168.6.2¦VFD1¦S7ONLINE¦01.00,192.168.6.2,02.02,1]DB310,B703 | S7:[@LOCALSERVER]DB1,B2703 | 1 | OP1010 |  | OpcServer
10101005 | Alarm10101005 | OP1010 | OP1010 | 192.168.6.2 | 17 | 1 | DB310 | B | 704 |  | 2000 | 2 | CF1 |  |  | 103 | MES通讯状态PLC | 1 | 地板线 | S7:[192.168.6.2¦VFD1¦S7ONLINE¦01.00,192.168.6.2,02.02,1]DB310,B704 | S7:[@LOCALSERVER]DB1,B2704 | 1 | OP1010 |  | OpcServer
10101006 | Alarm10101006 | OP1010 | OP1010 | 192.168.6.2 | 17 | 1 | DB310 | B | 705 |  | 2000 | 2 | CF1 |  |  | 103 | MES通讯状态PLC | 1 | 地板线 | S7:[192.168.6.2¦VFD1¦S7ONLINE¦01.00,192.168.6.2,02.02,1]DB310,B705 | S7:[@LOCALSERVER]DB1,B2705 | 1 | OP1010 |  | OpcServer
10101007 | Alarm10101007 | OP1010 | OP1010 | 192.168.6.2 | 17 | 1 | DB310 | B | 706 |  | 2000 | 2 | CF1 |  |  | 103 | MES通讯状态PLC | 1 | 地板线 | S7:[192.168.6.2¦VFD1¦S7ONLINE¦01.00,192.168.6.2,02.02,1]DB310,B706 | S7:[@LOCALSERVER]DB1,B2706 | 1 | OP1010 |  | OpcServer
10101008 | Alarm10101008 | OP1010 | OP1010 | 192.168.6.2 | 17 | 1 | DB310 | B | 707 |  | 2000 | 2 | CF1 |  |  | 103 | MES通讯状态PLC | 1 | 地板线 | S7:[192.168.6.2¦VFD1¦S7ONLINE¦01.00,192.168.6.2,02.02,1]DB310,B707 | S7:[@LOCALSERVER]DB1,B2707 | 1 | OP1010 |  | OpcServer
10102001 | Alarm10102001 | OP1020 | OP1020 | 192.168.4.73 | 17 | 1 | DB310 | B | 700 |  | 4000 | 3 | CF1 |  |  | 103 | MES通讯状态PLC | 1 | 地板线 | S7:[192.168.4.73¦VFD1¦S7ONLINE¦01.00,192.168.4.73,02.02,1]DB310,B700 | S7:[@LOCALSERVER]DB1,B4700 | 1 | OP1020 |  | OpcServer
10102002 | Alarm10102002 | OP1020 | OP1020 | 192.168.4.73 | 17 | 1 | DB310 | B | 701 |  | 4000 | 3 | CF1 |  |  | 103 | MES通讯状态PLC | 1 | 地板线 | S7:[192.168.4.73¦VFD1¦S7ONLINE¦01.00,192.168.4.73,02.02,1]DB310,B701 | S7:[@LOCALSERVER]DB1,B4701 | 1 | OP1020 |  | OpcServer
10102003 | Alarm10102003 | OP1020 | OP1020 | 192.168.4.73 | 17 | 1 | DB310 | B | 702 |  | 4000 | 3 | CF1 |  |  | 103 | MES通讯状态PLC | 1 | 地板线 | S7:[192.168.4.73¦VFD1¦S7ONLINE¦01.00,192.168.4.73,02.02,1]DB310,B702 | S7:[@LOCALSERVER]DB1,B4702 | 1 | OP1020 |  | OpcServer
10102004 | Alarm10102004 | OP1020 | OP1020 | 192.168.4.73 | 17 | 1 | DB310 | B | 703 |  | 4000 | 3 | CF1 |  |  | 103 | MES通讯状态PLC | 1 | 地板线 | S7:[192.168.4.73¦VFD1¦S7ONLINE¦01.00,192.168.4.73,02.02,1]DB310,B703 | S7:[@LOCALSERVER]DB1,B4703 | 1 | OP1020 |  | OpcServer
10102005 | Alarm10102005 | OP1020 | OP1020 | 192.168.4.73 | 17 | 1 | DB310 | B | 704 |  | 4000 | 3 | CF1 |  |  | 103 | MES通讯状态PLC | 1 | 地板线 | S7:[192.168.4.73¦VFD1¦S7ONLINE¦01.00,192.168.4.73,02.02,1]DB310,B704 | S7:[@LOCALSERVER]DB1,B4704 | 1 | OP1020 |  | OpcServer
10102006 | Alarm10102006 | OP1020 | OP1020 | 192.168.4.73 | 17 | 1 | DB310 | B | 705 |  | 4000 | 3 | CF1 |  |  | 103 | MES通讯状态PLC | 1 | 地板线 | S7:[192.168.4.73¦VFD1¦S7ONLINE¦01.00,192.168.4.73,02.02,1]DB310,B705 | S7:[@LOCALSERVER]DB1,B4705 | 1 | OP1020 |  | OpcServer
10102007 | Alarm10102007 | OP1020 | OP1020 | 192.168.4.73 | 17 | 1 | DB310 | B | 706 |  | 4000 | 3 | CF1 |  |  | 103 | MES通讯状态PLC | 1 | 地板线 | S7:[192.168.4.73¦VFD1¦S7ONLINE¦01.00,192.168.4.73,02.02,1]DB310,B706 | S7:[@LOCALSERVER]DB1,B4706 | 1 | OP1020 |  | OpcServer
10102008 | Alarm10102008 | OP1020 | OP1020 | 192.168.4.73 | 17 | 1 | DB310 | B | 707 |  | 4000 | 3 | CF1 |  |  | 103 | MES通讯状态PLC | 1 | 地板线 | S7:[192.168.4.73¦VFD1¦S7ONLINE¦01.00,192.168.4.73,02.02,1]DB310,B707 | S7:[@LOCALSERVER]DB1,B4707 | 1 | OP1020 |  | OpcServer
10103001 | Alarm10103001 | OP1030 | OP1030 | 192.168.6.20 | 17 | 1 | DB310 | B | 700 |  | 6000 | 4 | CF1 |  |  | 103 | MES通讯状态PLC | 1 | 地板线 | S7:[192.168.6.20¦VFD1¦S7ONLINE¦01.00,192.168.6.20,02.02,1]DB310,B700 | S7:[@LOCALSERVER]DB1,B6700 | 1 | OP1030 |  | OpcServer
10103002 | Alarm10103002 | OP1030 | OP1030 | 192.168.6.20 | 17 | 1 | DB310 | B | 701 |  | 6000 | 4 | CF1 |  |  | 103 | MES通讯状态PLC | 1 | 地板线 | S7:[192.168.6.20¦VFD1¦S7ONLINE¦01.00,192.168.6.20,02.02,1]DB310,B701 | S7:[@LOCALSERVER]DB1,B6701 | 1 | OP1030 |  | OpcServer
10103003 | Alarm10103003 | OP1030 | OP1030 | 192.168.6.20 | 17 | 1 | DB310 | B | 702 |  | 6000 | 4 | CF1 |  |  | 103 | MES通讯状态PLC | 1 | 地板线 | S7:[192.168.6.20¦VFD1¦S7ONLINE¦01.00,192.168.6.20,02.02,1]DB310,B702 | S7:[@LOCALSERVER]DB1,B6702 | 1 | OP1030 |  | OpcServer
10103004 | Alarm10103004 | OP1030 | OP1030 | 192.168.6.20 | 17 | 1 | DB310 | B | 703 |  | 6000 | 4 | CF1 |  |  | 103 | MES通讯状态PLC | 1 | 地板线 | S7:[192.168.6.20¦VFD1¦S7ONLINE¦01.00,192.168.6.20,02.02,1]DB310,B703 | S7:[@LOCALSERVER]DB1,B6703 | 1 | OP1030 |  | OpcServer
10103005 | Alarm10103005 | OP1030 | OP1030 | 192.168.6.20 | 17 | 1 | DB310 | B | 704 |  | 6000 | 4 | CF1 |  |  | 103 | MES通讯状态PLC | 1 | 地板线 | S7:[192.168.6.20¦VFD1¦S7ONLINE¦01.00,192.168.6.20,02.02,1]DB310,B704 | S7:[@LOCALSERVER]DB1,B6704 | 1 | OP1030 |  | OpcServer
10103006 | Alarm10103006 | OP1030 | OP1030 | 192.168.6.20 | 17 | 1 | DB310 | B | 705 |  | 6000 | 4 | CF1 |  |  | 103 | MES通讯状态PLC | 1 | 地板线 | S7:[192.168.6.20¦VFD1¦S7ONLINE¦01.00,192.168.6.20,02.02,1]DB310,B705 | S7:[@LOCALSERVER]DB1,B6705 | 1 | OP1030 |  | OpcServer
10103007 | Alarm10103007 | OP1030 | OP1030 | 192.168.6.20 | 17 | 1 | DB310 | B | 706 |  | 6000 | 4 | CF1 |  |  | 103 | MES通讯状态PLC | 1 | 地板线 | S7:[192.168.6.20¦VFD1¦S7ONLINE¦01.00,192.168.6.20,02.02,1]DB310,B706 | S7:[@LOCALSERVER]DB1,B6706 | 1 | OP1030 |  | OpcServer
10103008 | Alarm10103008 | OP1030 | OP1030 | 192.168.6.20 | 17 | 1 | DB310 | B | 707 |  | 6000 | 4 | CF1 |  |  | 103 | MES通讯状态PLC | 1 | 地板线 | S7:[192.168.6.20¦VFD1¦S7ONLINE¦01.00,192.168.6.20,02.02,1]DB310,B707 | S7:[@LOCALSERVER]DB1,B6707 | 1 | OP1030 |  | OpcServer
Note on Z1: 0:没定义 1：工位合格标志 2：需要合格标志的测量数据 3：每个工位的合格标志 4:物料 5:IQA吗

## MES_基本变量_报警报文
NR | MSGVAR | MSGBIT | TypeName | TEXT1 | TEXT2
101005010 | 10100501 | 0 | 1 | [000] =OP1005 + 升降机 电机过流 故障 | OP1005
101005011 | 10100501 | 1 | 1 | [001] =OP1005 + 升降机 锁紧 电机过流 故障 | OP1005
101005012 | 10100501 | 2 | 1 | [002] =OP1005 + 升降机 变频器 故障 | OP1005
101005013 | 10100501 | 3 | 1 | [003] =OP1005 + 升降机 松绳保护 故障 | OP1005
101005014 | 10100501 | 4 | 1 | [004] =OP1005 + 升降机 下降超位 故障 | OP1005
101005015 | 10100501 | 5 | 1 | [005] =OP1005 + 升降机 上升超位 故障 | OP1005
101005016 | 10100501 | 6 | 1 | [006] =OP1005 + E410触摸屏 急停 | OP1005
101005017 | 10100501 | 7 | 1 | [007] =OP1005 + 升降机 上升下降信号同时 故障 | OP1005
101005020 | 10101002 | 0 | 1 | [010] =OP1005 + 升降机 滑撬没到位 故障 | OP1005
101005021 | 10101002 | 1 | 1 | [011] =OP1005 + 升降机 变频器 轴故障 | OP1005
101005022 | 10101002 | 2 | 1 | [012] =OP1005 + AFT 急停故障 | OP1005
101005023 | 10101002 | 3 | 1 | [013] =OP1005 + AFT 故障 | OP1005
101010010 | 10101001 | 0 | 1 | [000] =OP1010 + E420触摸屏 故障 | OP1010
101010011 | 10101001 | 1 | 1 | [001] =OP1010 + 现场总线 供电故障 | OP1010
101010012 | 10101001 | 2 | 1 | [002] =OP1010 + 变频器 轴故障 | OP1010
101010013 | 10101001 | 3 | 1 | [003] =OP1010 + 机器人 急停 | OP1010
101010014 | 10101001 | 4 | 1 | [004] =OP1010 + 主站机器人 急停 | OP1010
101020010 | 10102001 | 0 | 1 | [000] =OP1020 + E430触摸屏 故障 | OP1020
101020011 | 10102001 | 1 | 1 | [001] =OP1020 + 现场总线 供电故障 | OP1020
101020012 | 10102001 | 2 | 1 | [002] =OP1020 + E430触摸屏 急停 | OP1020
101020013 | 10102001 | 3 | 1 | [003] =OP1020 + 变频器 轴故障 | OP1020
101020014 | 10102001 | 4 | 1 | [004] =OP1020 + 主站机器人 急停 | OP1020
101020015 | 10102001 | 5 | 1 | [005] =OP1020 + 机器人 急停 | OP1020
101030010 | 10103001 | 0 | 1 | [000] =OP1030 + E440触摸屏 故障 | OP1030
101030011 | 10103001 | 1 | 1 | [001] =OP1030 + 现场总线 供电故障 | OP1030
101030012 | 10103001 | 2 | 1 | [002] =OP1030 + E440触摸屏 急停 | OP1030
101030013 | 10103001 | 3 | 1 | [003] =OP1030 + 变频器 轴故障 | OP1030
101030014 | 10103001 | 4 | 1 | [004] =OP1030 + 主站机器人 急停 | OP1030
101030015 | 10103001 | 5 | 1 | [005] =OP1030 + 机器人 急停 | OP1030

## Sheet3
TagTypeID
2
2
2
2
2
2
2
2
2
2
2
2
2
2
2
2
2
3
3
8
8
8
8
8
8
8
8
8
8
11
11
11
11
11
11
11
11
11
11
11
11
11
11
11
11
11
11
11
11
11
11
11
11
11
11
11
11
11
11
11
11
11
11
11
11
11
11
11
11
11
11
11
11
11
11
11
11
11
11
11
11
17
17
17