## MES_基本变量原始数据
TagID | TagName | 工位号 | 数据来源 | IP | TagTypeID | TagLong | DbName | 变量类型 | 变量地址 | 变量其它 | 演示偏移 | 列位置 | 测量位置 | 测量项目 | 测量单位 | 变量类型代码 | 变量类型名称 | 机体类型 | 线体类型 | TagAdr | TagAdrDemo | 是否启用 | 监控组 | 监控时间间隔 | OpcServer_OPNAME | 变量特点 | 是否监控 | 变量排序 | 工序能力 | 监控属性代码 | 测量位置短 | 上限值 | 下限值 | 理论值 | IsGoodBad | IsSaveToSql | IsWebSocket
AOPOP001 | DT_001 | OP1010 | OP1010 | 127.0.0.1 | 2 | 2 | DB2002 | INT16 | 0 |  | 0 | 2 |  | DT_001 |  | 1 |  | 127 |  | S7:[127.0.0.1¦VFD1¦S7ONLINE¦01.00,127.0.0.1,02.02,1]DB2002,INT160 | S7:[@LOCALSERVER]DB1,B142 | 1 | Group1 | 500 | 0 | 6 | 1 | 0 | 0 | 1 |  | 100 | 0 | 50 | 1 | 0 | 0
AOPOP002 | DT_002 | OP1010 | OP1010 | 127.0.0.1 | 2 | 2 | DB2002 | INT16 | 2 |  | 0 | 2 |  | DT_002 |  | 2 |  | 127 |  | S7:[127.0.0.1¦VFD1¦S7ONLINE¦01.00,127.0.0.1,02.02,1]DB2002,INT162 | S7:[@LOCALSERVER]DB1,DINT144 | 1 | Group1 | 500 | 0 | 6 | 0 | 0 | 0 | 1 |  | 100 | 0 | 50 | 1 | 0 | 0
AOPOP003 | DT_003 | OP1010 | OP1010 | 127.0.0.1 | 2 | 2 | DB2002 | INT16 | 4 |  | 0 | 2 |  | DT_003 |  | 3 |  | 127 |  | S7:[127.0.0.1¦VFD1¦S7ONLINE¦01.00,127.0.0.1,02.02,1]DB2002,INT164 | S7:[@LOCALSERVER]DB1,B143 | 1 | Group1 | 500 | 0 | 6 | 1 | 0 | 0 | 1 |  | 100 | 0 | 50 | 1 | 0 | 0
AOPOP004 | DT_004 | OP1010 | OP1010 | 127.0.0.1 | 2 | 2 | DB2002 | INT16 | 6 |  | 0 | 2 |  | DT_004 |  | 4 |  | 127 |  | S7:[127.0.0.1¦VFD1¦S7ONLINE¦01.00,127.0.0.1,02.02,1]DB2002,INT166 | S7:[@LOCALSERVER]DB1,DINT145 | 1 | Group1 | 500 | 0 | 6 | 0 | 0 | 0 | 1 |  | 100 | 0 | 50 | 1 | 0 | 0
AOPOP005 | DT_005 | OP1010 | OP1010 | 127.0.0.1 | 2 | 2 | DB2002 | INT16 | 8 |  | 0 | 2 |  | DT_005 |  | 5 |  | 127 |  | S7:[127.0.0.1¦VFD1¦S7ONLINE¦01.00,127.0.0.1,02.02,1]DB2002,INT168 | S7:[@LOCALSERVER]DB1,B144 | 1 | Group1 | 500 | 0 | 6 | 1 | 0 | 0 | 1 |  | 100 | 0 | 50 | 1 | 0 | 0
AOPOP006 | DT_006 | OP1010 | OP1010 | 127.0.0.1 | 2 | 2 | DB2002 | INT16 | 10 |  | 0 | 2 |  | DT_006 |  | 6 |  | 127 |  | S7:[127.0.0.1¦VFD1¦S7ONLINE¦01.00,127.0.0.1,02.02,1]DB2002,INT1610 | S7:[@LOCALSERVER]DB1,DINT146 | 1 | Group1 | 500 | 0 | 6 | 0 | 0 | 0 | 1 |  | 100 | 0 | 50 | 1 | 0 | 0
AOPOP007 | DT_007 | OP1010 | OP1010 | 127.0.0.1 | 2 | 2 | DB2002 | INT16 | 12 |  | 0 | 2 |  | DT_007 |  | 7 |  | 127 |  | S7:[127.0.0.1¦VFD1¦S7ONLINE¦01.00,127.0.0.1,02.02,1]DB2002,INT1612 | S7:[@LOCALSERVER]DB1,B145 | 1 | Group1 | 500 | 0 | 6 | 1 | 0 | 0 | 1 |  | 100 | 0 | 50 | 1 | 0 | 0
AOPOP008 | DT_008 | OP1010 | OP1010 | 127.0.0.1 | 2 | 2 | DB2002 | INT16 | 14 |  | 0 | 2 |  | DT_008 |  | 105 |  | 127 |  | S7:[127.0.0.1¦VFD1¦S7ONLINE¦01.00,127.0.0.1,02.02,1]DB2002,INT1614 | S7:[@LOCALSERVER]DB1,DINT147 | 1 | Group2 | 500 | 0 | 6 | 0 | 0 | 0 | 1 |  | 100 | 0 | 50 | 1 | 0 | 0
AOPOP009 | DT_009 | OP1010 | OP1010 | 127.0.0.1 | 2 | 2 | DB2002 | INT16 | 16 |  | 0 | 2 |  | DT_009 |  | 105 |  | 127 |  | S7:[127.0.0.1¦VFD1¦S7ONLINE¦01.00,127.0.0.1,02.02,1]DB2002,INT1616 | S7:[@LOCALSERVER]DB1,B146 | 1 | Group2 | 500 | 0 | 6 | 0 | 0 | 0 | 1 |  | 100 | 0 | 50 | 1 | 0 | 0
AOPOP010 | DT_010 | OP1010 | OP1010 | 127.0.0.1 | 2 | 2 | DB2002 | INT16 | 18 |  | 0 | 2 |  | DT_010 |  | 105 |  | 127 |  | S7:[127.0.0.1¦VFD1¦S7ONLINE¦01.00,127.0.0.1,02.02,1]DB2002,INT1618 | S7:[@LOCALSERVER]DB1,DINT148 | 1 | Group2 | 500 | 0 | 6 | 0 | 0 | 0 | 1 |  | 100 | 0 | 50 | 1 | 0 | 0

## 设备类型对应表
设备IP | 设备类型 | 是否启用
127.0.0.1 | S1500 | 1

## （没用）MES_计划BOM_工位与名称
工位号 | 工位名称 | 工控机名称 | 工控机IP | PLC类型(1是S7200，2是S7200Smart，3是S7300，4是S7400，5是S71200,6是S71500) | PLCIP | 连接设备方式（0是直接连接，1是OPC，2是Kep） | 是否启用 | 是否监控 | MesDll
S1-1A | 1 | 计算机1 | 140.80.0.11 | 3 | 140.80.0.11 | 0 | 1 | 1 | Function01
S1-1B | 2 | 计算机2 | 140.80.0.11 | 3 | 140.80.0.11 | 0 | 1 | 1 | Function02
S1-2 | 3 | 计算机3 | 140.80.0.11 | 3 | 140.80.0.11 | 0 | 1 | 1 | Function03
S1-3 | 4 | 计算机4 | 140.80.0.11 | 3 | 140.80.0.11 | 0 | 1 | 1 | Function04
S2-1 | 5 | 计算机5 | 140.80.0.11 | 3 | 140.80.0.11 | 0 | 1 | 1 | Function05
S2-2 | 6 | 计算机6 | 140.80.0.11 | 3 | 140.80.0.11 | 0 | 1 | 1 | Function06
S3-1 | 7 | 计算机7 | 140.80.0.11 | 3 | 140.80.0.11 | 0 | 1 | 1 | Function07
S3-2 | 8 | 计算机8 | 140.80.0.11 | 3 | 140.80.0.11 | 0 | 1 | 1 | Function08
S4-1 | 9 | 计算机9 | 140.80.0.11 | 3 | 140.80.0.11 | 0 | 1 | 1 | Function09
C0210 | 10 | 计算机10 | 140.80.0.12 | 3 | 140.80.0.12 | 0 | 1 | 1 | Function10
S12 | 11 | 计算机11 | 140.80.0.12 | 3 | 140.80.0.12 | 0 | 1 | 1 | Function11
S13 | 12 | 计算机12 | 140.80.0.12 | 3 | 140.80.0.12 | 0 | 1 | 1 | Function12
S4-2 | 13 | 计算机13 | 140.80.0.12 | 3 | 140.80.0.12 | 0 | 1 | 1 | Function13
S5-1 | 14 | 计算机14 | 140.80.0.12 | 3 | 140.80.0.12 | 0 | 1 | 1 | Function14
S7-1 | 15 | 计算机15 | 140.80.0.12 | 3 | 140.80.0.12 | 0 | 1 | 1 | Function15
S7-2 | 16 | 计算机16 | 140.80.0.12 | 3 | 140.80.0.12 | 0 | 1 | 1 | Function16
S8 | 17 | 计算机17 | 140.80.0.12 | 3 | 140.80.0.12 | 0 | 1 | 1 | Function17

## （查看）变量类型代码对应
序号 | 变量类型 | TagName | 变量类型代码 | 信号点名称 | 变量类型名称
1 | X | WorkStart | 2 | 工件到位(PLC) | 工件到位。托盘到达工位，并且托盘上有工件。
2 | X | RepairPartStatusPLC | 3 | RepairPartStatusPLC | 备用
3 | STRING | RepairPathString | 4 | RepairPathString | 工位返修字符串（121211112222111）,前2位是西门子字符串格式，第一位是总长度，第二位是实际长度
4 | X | EngineTypeGetOverMES | 5 | 传递机型(MES) | MES传递总成信息给PLC（上线工位）
5 | X | PartPalletGoOver | 6 | PartPalletGoOver | 上线工位。0：正常工作；1：空托盘放行，PLC读取到此标志不走申请上线逻辑。
6 | X | MaterialVerifyOver | 7 | MaterialVerifyOver | MES保存完质量数据，物料数据等与PLC信号交互完成后通知PLC，所以工步都完成，才可以放行工件，正常工作时工件放行的必要条件。
7 | X | FalseGo | 8 | FalseGo | 按MES界面[不合格放行]按钮，MES发送此信号。操作者判断工件不合格，通知设备，按不合格方式放行工件，工件流转到返修下线工位后，返修下线。MES工作完成MES0.3=1，MES合格放行MES0.5=0，MES0.4=1
8 | INT | EngineTypeID | 9 | EngineTypeID | MES发动机机型标志(必须PLC)
9 | STRING | EngineID | 10 | EngineID | MES发动机编号(必须PLC)
10 | STRING | EngineType | 11 | 机型(MES) | MES发动机机型(必须PLC)
11 | X | PartPalletStatus | 13 | PartPalletStatus | MES激发变量托盘到位离开(必须PLC)
12 | X | HeartBeatPLC | 14 | HeartBeatPLC | 心跳处理：PLC收到MES心跳信号后，PLC延时5秒后，数值取反再写回PLC，写回PLC开始计时，如果5秒钟MES无反馈报通讯故障。
13 | X | HeartBeatMIS | 15 | HeartBeatMIS | 间隔时间5S，心跳处理。收到PLC心跳信号后，MES按原值回写。PLC收到MES信号后延时5秒，取反写入，以此循环。
14 | X | TargetTimeRead | 16 | TargetTimeRead | MES允许可读工位运行时间
15 | Int | MachineTargetTime | 17 | MachineTargetTime | 目标运行时间
16 | Int | MachineActualTime | 18 | MachineActualTime | 实际运行时间
17 | X | MesRead | 19 | 允许保存(PLC) | 质量数据可以读数据
18 | X | MesReadOver | 20 | 保存完成(MES) | MES保存完数据(必须MIS)
19 | INT | QualityMask | 21 | 合格标志(PLC) | 质量数据工位合格标志0:没有工作；1：合格 ；2 ：不合格(必须PLC)
20 | B | PalletInfo | 22 | PalletInfo | 0空托盘，1合格件，2不合格件
21 | INT | RepairStatusPLC | 23 | RepairStatusPLC | 0正常件，1返修件
22 | INT | OrderNo | 24 | 订单号(MES) | 订单号(MES)
23 | X | StorageNo | 25 | 库位号(MES) | 库位号(MES)
24 | X | AllowPass | 26 | 允许放行(MES) | 允许放行
25 | X | PartLoadFinish | 27 | PartLoadFinish | PartLoadFinish
26 | X | Reserved_7 | 28 | Reserved_7 | 备用
27 | X | Reserved_8 | 29 | Reserved_8 | 备用
28 | X | Reserved_9 | 30 | Reserved_9 | 备用
29 | X | Reserved_10 | 31 | Reserved_10 | 备用
30 | X | Reserved_11 | 32 | Reserved_11 | 备用
31 | X | Reserved_12 | 33 | Reserved_12 | 备用
32 | X | Reserved_13 | 34 | Reserved_13 | 备用
33 | X | Reserved_14 | 35 | Reserved_14 | 备用
34 | Int | PLCSPareint1 | 36 | PLCSPareint1 | 备用
35 | Int | PLCSPareint2 | 37 | PLCSPareint2 | 备用
36 | Int | PLCSPareint3 | 38 | PLCSPareint3 | 备用
37 | STRING | PLCSarestring1 | 39 | PLCSarestring1 | 备用
38 | STRING | PLCSarestring2 | 40 | PLCSarestring2 | 备用
39 | STRING | MarkID | 42 | MarkID | 机体打标号（MES）前2位是西门子字符串格式，第一位是总长度，第二位是实际长度
40 | X | PartLoad | 43 | PartLoad | 上线工位，PLC向MES申请总成编号。收到该信号后，MES将机型标志（DBB22~23）、总成号（DBB24~63）、总成机型DBB64~103写入PLC。之后MES通过信号“传递机型（DBX0.1）”通知PLC。
41 | X | EngineTypeGetOverPLC | 44 | 传递机型（PLC） | PLC将机型标志（DBB50…51）、工件编号（DBB52…101）、产品型号（DBB102…187）、托盘编号（DBB188…189）准备完毕后，通知MES。
42 | X | PartLoadOK | 48 | PartLoadOK | 备用
43 | X | Reserved_18 | 49 | Reserved_18 | 备用
44 | X | PalletDown | 50 | PalletDown | 暂时保留，项目未使用
45 | X | ConfirmOkGo | 51 | ConfirmOkGo | 按MES界面[合格放行]按钮，MES发送此信号。操作者判断工件合格，通知设备，工件按合格方式放行工件。MES工作完成MES0.3=1，MES合格放行MES0.5=1，MES0.4=0
46 | X | ResetDevice | 52 | ResetDevice | 针对手动工位，无HMI，需要复位设备在MES页面操作。
47 | X | UnloadCompleted | 53 | UnloadCompleted | 暂时保留，项目未使用
48 | X | MachineTime_ReadOver | 54 | MachineTime_ReadOver | 备用
49 | X | Reserved_19 | 58 | Reserved_19 | 备用
50 | X | FixOK | 59 | FixOK | 手动拧紧工位，单工步螺栓拧紧完成，通知PC读取数据。
51 | X | Reserved_21 | 61 | Reserved_21 | 备用
52 | X | Reserved_22 | 62 | Reserved_22 | 备用
53 | X | Reserved_23 | 63 | Reserved_23 | 备用
54 | X | Reserved_24 | 64 | Reserved_24 | 备用
55 | X | Reserved_25 | 65 | Reserved_25 | 备用
56 | X | FixAllow | 66 | FixAllow | 设备工作的必须信号,对于有物料验证的工位，MES验证完成给出此信号，对于无物料验证工位，MES直接给出此信号。
57 | X | FixOver | 67 | FixOver | 用于手动拧紧且有质量数据工位。通知设备当前工步拧紧螺钉工作结束。
58 | X | MatchingCompleted | 68 | MatchingCompleted | 分线上总线，匹配成功是1；不成功是0。
59 | X | Match | 69 | Match | 分线上总线，匹配成功是1；不成功是0。
60 | X | Reserved_2 | 70 | Reserved_2 | 备用
61 | X | IsAutoGetEngineID | 71 | IsAutoGetEngineID | 自动手动申请工件编号。0是自动方式；1：手动方式。暂时保留，生成流水号方式是在数据库中实现的
62 | X | RepairUplineMES | 72 | RepairUplineMES | 上线清空MOBY（针对上线工位）：通知PLC从新开始申请上线流程
63 | INT | EngineTypeID_MES | 73 | 机型代码(MES) | MES发动机机型标志(必须MES)
64 | STRING | EngineID_MES | 74 | 工件编号(MES) | MES发动机编号(必须MES)
65 | STRING | EngineType_MES | 75 | EngineType_MES | MES发动机机型(必须MES)
66 | X | Reserved_20 | 76 | Reserved_20 | 备用
67 | INT | ProcessCode | 77 | ProcessCode | 手动拧紧工位：由MES通知PLC拧紧序号
68 | B | OnLineState | 79 | OnLineState | 通过线体工位PC实现下达工位工作状态：工位有三种状态：在线、离线、屏蔽。在线：0正常状态，实现正常功能。1离线:设备脱离MES工作，进入不交互模式。
69 | INT | PartPalletCode | 80 | 托盘号(MES) | 托盘编号(B5A)
70 | INT | BoltCode | 88 | BoltCode | 手动拧紧工位：指导PLC所用套筒
71 | INT | RepairStatus | 93 | RepairStatus | 0正常件，1返修件。对于上线工位MES给出是正常上线还是返修上线,返修路径
72 | DInt | Reserved_15 | 110 | Reserved_15 | 备用
73 | DInt | Reserved_16 | 111 | Reserved_16 | 备用
74 | B | Reserved_17 | 112 | Reserved_17 | 备用
75 | INT | SPareint1 | 113 | SPareint1 | 备用int1
76 | INT | SPareint2 | 114 | SPareint2 | 备用int2
77 | INT | SPareint3 | 115 | SPareint3 | 备用int3
78 | STRING | Sparestring1 | 116 | Sparestring1 | 备用字符串1
79 | STRING | Sparestring2 | 117 | Sparestring2 | 备用字符串2
80 | X | MachineStatusPutOn | 1000 | 机床上电(PLC) | 机床上电(必须PLC)
81 | X | MachineStatusWorkOn | 1001 | 循环开始(PLC) | 循环开始(必须PLC)
82 | X | MachineStatusAlarm | 1002 | 设备报警(PLC) | 机床故障(必须PLC)
83 | X | MachineStatusNoPart | 1003 | MachineStatusNoPart | 上料无件(必须PLC)
84 | X | MachineStatusBlock | 1004 | MachineStatusBlock | 下料堵塞(必须PLC)

## （查看）PLC型号
设备品牌 | 设备型号（PLC） | 软件中配置参数 | 配色 | LOGO
Siemens | S7-200 | S200 | 14148152
| S7-200Smart | S200Smart
| S7-300 | S300
| S7-400 | S400
| S7-1200 | S1200
| S7-1500 | S1500
三菱 |  |  | 255，0，0
欧姆龙 | CJ2M | CJ2M | 76146198