## MES_基本变量原始数据
TagID | TagName | 工位号 | 数据来源 | IP | TagTypeID | TagLong | DbName | 变量类型 | 变量地址 | 变量其它 | 演示偏移 | 列位置 | 测量位置 | 测量项目 | 测量单位 | 变量类型代码 | 变量类型名称 | 机体类型 | 线体类型 | TagAdr | TagAdrDemo | 是否启用 | 监控组 | 监控时间间隔 | OpcServer_OPNAME | 变量特点 | 是否监控 | 变量排序 | 工序能力 | 监控属性代码 | 测量位置短 | 上限值 | 下限值 | 理论值 | IsGoodBad | IsSaveToSql | IsWebSocket
Tag_001 | 手动自动 | OP1010 | OP1010 | 192.168.1.2 | 11 | 1 |  | BOOL | 2502 | .8 | 0 | 2 |  | 手动自动 |  | 205 | 手动自动 | 127 |  | 无 | 无 | 1 | G_OP1010 | 500 | 0 | 0 | 0 | 0 | 0 | 1 | 0 | 100 | 0 | 50 | 1 | 0 | 0
Tag_002 | 设备状态 | OP1010 | OP1010 | 192.168.1.2 | 2 | 2 |  | INT | 2503 |  | 0 | 2 |  | 设备状态 |  | 204 | 设备状态 | 127 |  | 无 | 无 | 1 | G_OP1010 | 500 | 0 | 0 | 0 | 0 | 0 | 1 | 0 | 100 | 0 | 50 | 1 | 0 | 0
Tag_003 | 程序号 | OP1010 | OP1010 | 192.168.1.2 | 2 | 2 |  | INT | 2505 |  | 0 | 2 |  | 程序号 |  | 206 | 程序号 | 127 |  | 无 | 无 | 1 | G_OP1010 | 500 | 0 | 0 | 0 | 0 | 0 | 1 | 0 | 100 | 0 | 50 | 1 | 0 | 0
Tag_004 | 报警1 | OP1010 | OP1010 | 192.168.1.2 | 11 | 1 |  | BOOL | 2515 | .0 | 0 | 2 |  | 报警1 |  | 901 | 报警1 | 127 |  | 无 | 无 | 1 | M_Alarm | 500 | 0 | 0 | 1 | 0 | 0 | 1 | 0 | 100 | 0 | 50 | 1 | 0 | 0
Tag_005 | 报警2 | OP1010 | OP1010 | 192.168.1.2 | 11 | 1 |  | BOOL | 2515 | .1 | 0 | 2 |  | 报警2 |  | 902 | 报警2 | 127 |  | 无 | 无 | 1 | M_Alarm | 500 | 0 | 0 | 1 | 0 | 0 | 1 | 0 | 100 | 0 | 50 | 1 | 0 | 0

## 设备类型对应表
设备IP | 设备类型 | 是否启用
192.168.1.2 | ModBusTcp | 1

## 变量类型代码说明
分类 | 范围下限 | 范围上限
Mes信号 | 0 | 899
MES报警信号 | 900 | 1999
报警信号 | 2000 | 29999
数字孪生信号 | 30000 | 39999
Mes信号补充 | 40000 | 无限
|  |  | 变量类型名称 | 变量类型代码
|  |  | 开始工作 | 2
|  |  | 工作完成 | 19
|  |  | OK个数 | 201
|  |  | NG个数 | 202
|  |  | 总数 | 203
|  |  | 设备状态 | 204
|  |  | 自动模式 | 205
|  |  | 程序号 | 206